## Мои данные
Форма 4т
Форма 4т
| СОГЛАСОВАНО: | [9 empty] | УТВЕРЖДАЮ:
| _____________________________ | [9 empty] | __________________________
| " _____ " ________________ 2019 г. | [9 empty] | "____" ______________2019 г.
Реконструкция ВЛ-10кВ №19-17, №19-24 в районе ул. Титова, Бийская, Алтайская в г.Горно-Алтайске
(наименование стройки)
ЛОКАЛЬНАЯ СМЕТА № 02-01-01
(локальный сметный расчет)
на ВЛЗ-10 кВ
| Основание: | [8 empty] | базисная |  |  | текущая
[5 empty] | Сметная стоимость |  |  |  |  | 2381.861 |  | тыс.руб. | 13171.973 | [30 empty] | тыс.руб.
[5 empty] | в т.ч. оборудования: | [5 empty] | 0 | тыс.руб. | 0 | [30 empty] | тыс.руб.
[5 empty] | монтажных работ: | [5 empty] | 1591033 | тыс.руб. | 7118828 | [30 empty] | тыс.руб.
[5 empty] | Нормативная трудоемкость |  |  |  |  | 4420.35 |  | чел.час | 4420.35 | [30 empty] | чел.час
[5 empty] | Средства на оплату труда |  |  |  |  | 66.711 |  | тыс.руб. | 1147.644 | [30 empty] | тыс.руб.
Составлен в базисных и текущих ценах по состоянию на первый квартал 2019 г.
№ п.п. | Шифр и номер позиции норматива Наименование работ и затрат | Объём | Базисная стоимость за единицу |  |  | Базисная стоимость всего |  |  | Индекс |  | Текущая стоимость всего
|  |  | Всего | Осн. з/п | Эксп. | Всего | Осн. з/п | Эксп. | Осн. з/п | Эксп. | Всего | Осн. з/п | Эксп.
|  |  |  | Материал | В т.ч. з/п |  | Материал | В т.ч. з/п | Материал | В т.ч. з/п |  | Материал | В т.ч. з/п | фот_б |  | фот | [13 empty] | озп | эмм | зпм | мат | озп_б | эмм_б | зпм_б | мат_б | пз | пз_б
1 | 2 | 3 | 4 | 5 | 6 | 7 | 8 | 9 | 10 | 11 | 12 | 13 | 14
Раздел 1. СМР ВЛ-10 кВ
ВЛ-10 кВ (ЛЭП57.97)
1 | ФЕР33-04-016-02 Развозка конструкций и материалов опор ВЛ 0,38-10 кВ по трассе: одностоечных железобетонных опор шт ______________ (Территориальная поправка к базе 2001г ОЗП=1,16; ЭМ=0,93; ЗПМ=1,16; МАТ=0,99; МДС35-IV п.4.7.При ремонте и реконструкции зданий и сооружений работы, аналогичные технологическим процессам в новом строительстве ОЗП=1,15; ЭМ=1,25; ЗПМ=1,25; ТЗ=1,15; ТЗМ=1,25), ОЗП х 1,16, ЭМ х 0,93, ЗПМ х 1,16, МАТ х 0,99 | 111 | 57.97 | 4.78 | 53,19 ---------- 9,4 | 6435 | 531 | 5904 ---------- 1043 | 16.417 | 8,359 ---------- 19,037 | 58069 | 8717 | 49352 ---------- 19856 | 1574 | Р | 28573 | 6435 | 58069 |  |  |  |  | 95214 | [6 empty] | 8717 | 49352 | 19856 |  | 531 | 5904 | 1043 |  | 58069 | 6435 | 16.417 | 8.359 | 19.037
| Накладные расходы от ФОТ(28573 руб.) | 105%*0.85 |  |  |  | 1653 |  |  | 105%*0.85 |  | 25430 | [7 empty] | Накладные расходы от ФОТ(28573 руб.) |  | 25430 |  |  | 1653 |  | 105%*0.85 |  | ФОТ
| Сметная прибыль от ФОТ(28573 руб.) | 60%*(0.85*0.8) |  |  |  | 803 |  |  | 60%*(0.85*0.8) |  | 11715 | [8 empty] | Сметная прибыль от ФОТ(28573 руб.) |  | 11715 |  |  | 803 |  | 60%*(0.85*0.8) |  | ФОТ
| Всего с НР и СП |  |  |  |  | 8891 |  |  |  |  | 95214 | [7 empty] | Всего с НР и СП |  | 95214 |  |  | 8891
2 | ФЕР33-04-016-04 Развозка конструкций и материалов опор ВЛ 0,38-10 кВ по трассе: приставок железобетонных шт ______________ (Территориальная поправка к базе 2001г ОЗП=1,16; ЭМ=0,93; ЗПМ=1,16; МАТ=0,99; МДС35-IV п.4.7.При ремонте и реконструкции зданий и сооружений работы, аналогичные технологическим процессам в новом строительстве ОЗП=1,15; ЭМ=1,25; ЗПМ=1,25; ТЗ=1,15; ТЗМ=1,25), ОЗП х 1,16, ЭМ х 0,93, ЗПМ х 1,16, МАТ х 0,99 | 56 | 53.21 | 4.47 | 48,74 ---------- 8,61 | 2980 | 250 | 2730 ---------- 482 | 16.401 | 8,358 ---------- 19,046 | 26917 | 4100 | 22817 ---------- 9180 | 732 | Р | 13280 | 2980 | 26917 |  |  |  |  | 44181 | [6 empty] | 4100 | 22817 | 9180 |  | 250 | 2730 | 482 |  | 26917 | 2980 | 16.401 | 8.358 | 19.046
| Накладные расходы от ФОТ(13280 руб.) | 105%*0.85 |  |  |  | 769 |  |  | 105%*0.85 |  | 11819 | [7 empty] | Накладные расходы от ФОТ(13280 руб.) |  | 11819 |  |  | 769 |  | 105%*0.85 |  | ФОТ
| Сметная прибыль от ФОТ(13280 руб.) | 60%*(0.85*0.8) |  |  |  | 373 |  |  | 60%*(0.85*0.8) |  | 5445 | [8 empty] | Сметная прибыль от ФОТ(13280 руб.) |  | 5445 |  |  | 373 |  | 60%*(0.85*0.8) |  | ФОТ
| Всего с НР и СП |  |  |  |  | 4122 |  |  |  |  | 44181 | [7 empty] | Всего с НР и СП |  | 44181 |  |  | 4122
3 | ФЕР33-04-016-05 Развозка конструкций и материалов опор ВЛ 0,38-10 кВ по трассе: материалов оснастки одностоечных опор шт ______________ (Территориальная поправка к базе 2001г ОЗП=1,16; ЭМ=0,93; ЗПМ=1,16; МАТ=0,99; МДС35-IV п.4.7.При ремонте и реконструкции зданий и сооружений работы, аналогичные технологическим процессам в новом строительстве ОЗП=1,15; ЭМ=1,25; ЗПМ=1,25; ТЗ=1,15; ТЗМ=1,25), ОЗП х 1,16, ЭМ х 0,93, ЗПМ х 1,16, МАТ х 0,99 | 48 | 15.53 | 2.73 | 12,8 ---------- 2,74 | 745 | 131 | 614 ---------- 132 | 16.414 | 9,016 ---------- 19,064 | 7686 | 2150 | 5536 ---------- 2516 | 263 | Р | 4666 | 745 | 7686 |  |  |  |  | 13752 | [6 empty] | 2150 | 5536 | 2516 |  | 131 | 614 | 132 |  | 7686 | 745 | 16.414 | 9.016 | 19.064
| Накладные расходы от ФОТ(4666 руб.) | 105%*0.85 |  |  |  | 276 |  |  | 105%*0.85 |  | 4153 | [7 empty] | Накладные расходы от ФОТ(4666 руб.) |  | 4153 |  |  | 276 |  | 105%*0.85 |  | ФОТ
| Сметная прибыль от ФОТ(4666 руб.) | 60%*(0.85*0.8) |  |  |  | 134 |  |  | 60%*(0.85*0.8) |  | 1913 | [8 empty] | Сметная прибыль от ФОТ(4666 руб.) |  | 1913 |  |  | 134 |  | 60%*(0.85*0.8) |  | ФОТ
| Всего с НР и СП |  |  |  |  | 1155 |  |  |  |  | 13752 | [7 empty] | Всего с НР и СП |  | 13752 |  |  | 1155
4 | ФЕР33-04-016-06 Развозка конструкций и материалов опор ВЛ 0,38-10 кВ по трассе: материалов оснастки сложных опор шт ______________ (Территориальная поправка к базе 2001г ОЗП=1,16; ЭМ=0,93; ЗПМ=1,16; МАТ=0,99; МДС35-IV п.4.7.При ремонте и реконструкции зданий и сооружений работы, аналогичные технологическим процессам в новом строительстве ОЗП=1,15; ЭМ=1,25; ЗПМ=1,25; ТЗ=1,15; ТЗМ=1,25), ОЗП х 1,16, ЭМ х 0,93, ЗПМ х 1,16, МАТ х 0,99 | 29 | 17.9 | 3.27 | 14,63 ---------- 3,14 | 519 | 95 | 424 ---------- 91 | 16.437 | 9,018 ---------- 19,012 | 5386 | 1562 | 3824 ---------- 1730 | 186 | Р | 3292 | 519 | 5386 |  |  |  |  | 9666 | [6 empty] | 1562 | 3824 | 1730 |  | 95 | 424 | 91 |  | 5386 | 519 | 16.437 | 9.018 | 19.012
| Накладные расходы от ФОТ(3292 руб.) | 105%*0.85 |  |  |  | 195 |  |  | 105%*0.85 |  | 2930 | [7 empty] | Накладные расходы от ФОТ(3292 руб.) |  | 2930 |  |  | 195 |  | 105%*0.85 |  | ФОТ
| Сметная прибыль от ФОТ(3292 руб.) | 60%*(0.85*0.8) |  |  |  | 95 |  |  | 60%*(0.85*0.8) |  | 1350 | [8 empty] | Сметная прибыль от ФОТ(3292 руб.) |  | 1350 |  |  | 95 |  | 60%*(0.85*0.8) |  | ФОТ
| Всего с НР и СП |  |  |  |  | 809 |  |  |  |  | 9666 | [7 empty] | Всего с НР и СП |  | 9666 |  |  | 809
Двух цепные опоры ВЛ-10 кВ (населенная местность) (ЛЭП57.97)
5 | ФЕР33-04-003-04 Установка железобетонных опор для совместной подвески проводов ВЛ 0,38; 6-10 кВ без приставок: одностоечных 1 опора ______________ (Территориальная поправка к базе 2001г ОЗП=1,16; ЭМ=0,93; ЗПМ=1,16; МАТ=0,99; МДС35-IV п.4.7.При ремонте и реконструкции зданий и сооружений работы, аналогичные технологическим процессам в новом строительстве ОЗП=1,15; ЭМ=1,25; ЗПМ=1,25; ТЗ=1,15; ТЗМ=1,25), ОЗП х 1,16, ЭМ х 0,93, ЗПМ х 1,16, МАТ х 0,99 | 44 | 309.14 | 65,71 ---------- 81,38 | 162,05 ---------- 13,96 | 13602 | 2891 ---------- 3581 | 7130 ---------- 614 | 16,414 ---------- 2,877 | 7,089 ---------- 18,958 | 108301 | 47453 ---------- 10303 | 50545 ---------- 11640 | 3505 | Р | 59093 | 13602 | 108301 |  |  |  |  | 185122 | [6 empty] | 47453 | 50545 | 11640 | 10303 | 2891 | 7130 | 614 | 3581 | 108301 | 13602 | 16.414 | 7.089 | 18.958 | 2.877
| Накладные расходы от ФОТ(59093 руб.) | 105%*0.85 |  |  |  | 3680 |  |  | 105%*0.85 |  | 52593 | [7 empty] | Накладные расходы от ФОТ(59093 руб.) |  | 52593 |  |  | 3680 |  | 105%*0.85 |  | ФОТ
| Сметная прибыль от ФОТ(59093 руб.) | 60%*(0.85*0.8) |  |  |  | 1788 |  |  | 60%*(0.85*0.8) |  | 24228 | [8 empty] | Сметная прибыль от ФОТ(59093 руб.) |  | 24228 |  |  | 1788 |  | 60%*(0.85*0.8) |  | ФОТ
| Всего с НР и СП |  |  |  |  | 19070 |  |  |  |  | 185122 | [7 empty] | Всего с НР и СП |  | 185122 |  |  | 19070
6 | ФССЦ-509-1073 Колпачки полиэтиленовые шт. ______________ (Территориальная поправка к базе 2001г ОЗП=1,16; ЭМ=0,93; ЗПМ=1,16; МАТ=0,99; МДС35-IV п.4.7.При ремонте и реконструкции зданий и сооружений работы, аналогичные технологическим процессам в новом строительстве ОЗП=1,15; ЭМ=1,25; ЗПМ=1,25; ТЗ=1,15; ТЗМ=1,25), ОЗП х 1,16, ЭМ х 0,93, ЗПМ х 1,16, МАТ х 0,99 | -528 | 6.04 | ---------- 6,04 |  | -3189 | ---------- -3189 |  | ---------- 4,4 |  | -14032 | ---------- -14032 |  | 0 | М | 0 | -3189 | -14032 |  |  |  |  | -14032 | [9 empty] | -14032 |  |  |  | -3189 | -14032 | -3189 |  |  |  | 4.4
7 | ФЕР33-04-003-13 Установка железобетонных опор ВЛ 0,38; 6-10 кВ с траверсами с двойными приставками: одностоечных 1 опора ______________ (Территориальная поправка к базе 2001г ОЗП=1,16; ЭМ=0,93; ЗПМ=1,16; МАТ=0,99; МДС35-IV п.4.7.При ремонте и реконструкции зданий и сооружений работы, аналогичные технологическим процессам в новом строительстве ОЗП=1,15; ЭМ=1,25; ЗПМ=1,25; ТЗ=1,15; ТЗМ=1,25), ОЗП х 1,16, ЭМ х 0,93, ЗПМ х 1,16, МАТ х 0,99 | 4 | 320.11 | 88,29 ---------- 45,14 | 186,68 ---------- 15,48 | 1280 | 353 ---------- 180 | 747 ---------- 62 | 16,433 ---------- 3,174 | 7,193 ---------- 18,955 | 11745 | 5801 ---------- 571 | 5373 ---------- 1175 | 415 | Р | 6976 | 1280 | 11745 |  |  |  |  | 20814 | [6 empty] | 5801 | 5373 | 1175 | 571 | 353 | 747 | 62 | 180 | 11745 | 1280 | 16.433 | 7.193 | 18.955 | 3.174
| Накладные расходы от ФОТ(6976 руб.) | 105%*0.85 |  |  |  | 436 |  |  | 105%*0.85 |  | 6209 | [7 empty] | Накладные расходы от ФОТ(6976 руб.) |  | 6209 |  |  | 436 |  | 105%*0.85 |  | ФОТ
| Сметная прибыль от ФОТ(6976 руб.) | 60%*(0.85*0.8) |  |  |  | 212 |  |  | 60%*(0.85*0.8) |  | 2860 | [8 empty] | Сметная прибыль от ФОТ(6976 руб.) |  | 2860 |  |  | 212 |  | 60%*(0.85*0.8) |  | ФОТ
| Всего с НР и СП |  |  |  |  | 1928 |  |  |  |  | 20814 | [7 empty] | Всего с НР и СП |  | 20814 |  |  | 1928
8 | ФССЦ-509-1073 Колпачки полиэтиленовые шт. ______________ (Территориальная поправка к базе 2001г ОЗП=1,16; ЭМ=0,93; ЗПМ=1,16; МАТ=0,99; МДС35-IV п.4.7.При ремонте и реконструкции зданий и сооружений работы, аналогичные технологическим процессам в новом строительстве ОЗП=1,15; ЭМ=1,25; ЗПМ=1,25; ТЗ=1,15; ТЗМ=1,25), ОЗП х 1,16, ЭМ х 0,93, ЗПМ х 1,16, МАТ х 0,99 | -24 | 6.04 | ---------- 6,04 |  | -145 | ---------- -145 |  | ---------- 4,4 |  | -638 | ---------- -638 |  | 0 | М | 0 | -145 | -638 |  |  |  |  | -638 | [9 empty] | -638 |  |  |  | -145 | -638 | -145 |  |  |  | 4.4
9 | ФЕР33-04-003-05 Установка железобетонных опор для совместной подвески проводов ВЛ 0,38; 6-10 кВ без приставок: одностоечных с одним подкосом 1 опора ______________ (Территориальная поправка к базе 2001г ОЗП=1,16; ЭМ=0,93; ЗПМ=1,16; МАТ=0,99; МДС35-IV п.4.7.При ремонте и реконструкции зданий и сооружений работы, аналогичные технологическим процессам в новом строительстве ОЗП=1,15; ЭМ=1,25; ЗПМ=1,25; ТЗ=1,15; ТЗМ=1,25), ОЗП х 1,16, ЭМ х 0,93, ЗПМ х 1,16, МАТ х 0,99 | 15 | 554.4 | 117,96 ---------- 81,38 | 355,06 ---------- 31,79 | 8316 | 1769 ---------- 1221 | 5326 ---------- 477 | 16,416 ---------- 2,877 | 6,983 ---------- 18,956 | 69744 | 29040 ---------- 3513 | 37191 ---------- 9042 | 2246 | Р | 38082 | 8316 | 69744 |  |  |  |  | 119251 | [6 empty] | 29040 | 37191 | 9042 | 3513 | 1769 | 5326 | 477 | 1221 | 69744 | 8316 | 16.416 | 6.983 | 18.956 | 2.877
| Накладные расходы от ФОТ(38082 руб.) | 105%*0.85 |  |  |  | 2358 |  |  | 105%*0.85 |  | 33893 | [7 empty] | Накладные расходы от ФОТ(38082 руб.) |  | 33893 |  |  | 2358 |  | 105%*0.85 |  | ФОТ
| Сметная прибыль от ФОТ(38082 руб.) | 60%*(0.85*0.8) |  |  |  | 1145 |  |  | 60%*(0.85*0.8) |  | 15614 | [8 empty] | Сметная прибыль от ФОТ(38082 руб.) |  | 15614 |  |  | 1145 |  | 60%*(0.85*0.8) |  | ФОТ
| Всего с НР и СП |  |  |  |  | 11819 |  |  |  |  | 119251 | [7 empty] | Всего с НР и СП |  | 119251 |  |  | 11819
10 | ФССЦ-509-1073 Колпачки полиэтиленовые шт. ______________ (Территориальная поправка к базе 2001г ОЗП=1,16; ЭМ=0,93; ЗПМ=1,16; МАТ=0,99; МДС35-IV п.4.7.При ремонте и реконструкции зданий и сооружений работы, аналогичные технологическим процессам в новом строительстве ОЗП=1,15; ЭМ=1,25; ЗПМ=1,25; ТЗ=1,15; ТЗМ=1,25), ОЗП х 1,16, ЭМ х 0,93, ЗПМ х 1,16, МАТ х 0,99 | -180 | 6.04 | ---------- 6,04 |  | -1087 | ---------- -1087 |  | ---------- 4,4 |  | -4783 | ---------- -4783 |  | 0 | М | 0 | -1087 | -4783 |  |  |  |  | -4783 | [9 empty] | -4783 |  |  |  | -1087 | -4783 | -1087 |  |  |  | 4.4
11 | ФЕР33-04-003-17 Установка железобетонных опор для совместной подвески проводов ВЛ 0,38; 6-10 кВ с двойными приставками: одностоечных с одним подкосом 1 опора ______________ (Территориальная поправка к базе 2001г ОЗП=1,16; ЭМ=0,93; ЗПМ=1,16; МАТ=0,99; МДС35-IV п.4.7.При ремонте и реконструкции зданий и сооружений работы, аналогичные технологическим процессам в новом строительстве ОЗП=1,15; ЭМ=1,25; ЗПМ=1,25; ТЗ=1,15; ТЗМ=1,25), ОЗП х 1,16, ЭМ х 0,93, ЗПМ х 1,16, МАТ х 0,99 | 9 | 723.45 | 204,01 ---------- 81,38 | 438,06 ---------- 36,34 | 6511 | 1836 ---------- 732 | 3943 ---------- 327 | 16,433 ---------- 2,877 | 7,192 ---------- 18,958 | 60635 | 30171 ---------- 2106 | 28358 ---------- 6199 | 2163 | Р | 36370 | 6511 | 60635 |  |  |  |  | 107916 | [6 empty] | 30171 | 28358 | 6199 | 2106 | 1836 | 3943 | 327 | 732 | 60635 | 6511 | 16.433 | 7.192 | 18.958 | 2.877
| Накладные расходы от ФОТ(36370 руб.) | 105%*0.85 |  |  |  | 2271 |  |  | 105%*0.85 |  | 32369 | [7 empty] | Накладные расходы от ФОТ(36370 руб.) |  | 32369 |  |  | 2271 |  | 105%*0.85 |  | ФОТ
| Сметная прибыль от ФОТ(36370 руб.) | 60%*(0.85*0.8) |  |  |  | 1103 |  |  | 60%*(0.85*0.8) |  | 14912 | [8 empty] | Сметная прибыль от ФОТ(36370 руб.) |  | 14912 |  |  | 1103 |  | 60%*(0.85*0.8) |  | ФОТ
| Всего с НР и СП |  |  |  |  | 9885 |  |  |  |  | 107916 | [7 empty] | Всего с НР и СП |  | 107916 |  |  | 9885
12 | ФССЦ-509-1073 Колпачки полиэтиленовые шт. ______________ (Территориальная поправка к базе 2001г ОЗП=1,16; ЭМ=0,93; ЗПМ=1,16; МАТ=0,99; МДС35-IV п.4.7.При ремонте и реконструкции зданий и сооружений работы, аналогичные технологическим процессам в новом строительстве ОЗП=1,15; ЭМ=1,25; ЗПМ=1,25; ТЗ=1,15; ТЗМ=1,25), ОЗП х 1,16, ЭМ х 0,93, ЗПМ х 1,16, МАТ х 0,99 | -108 | 6.04 | ---------- 6,04 |  | -652 | ---------- -652 |  | ---------- 4,4 |  | -2869 | ---------- -2869 |  | 0 | М | 0 | -652 | -2869 |  |  |  |  | -2869 | [9 empty] | -2869 |  |  |  | -652 | -2869 | -652 |  |  |  | 4.4
13 | ФЕР33-04-003-06 Установка железобетонных опор для совместной подвески проводов ВЛ 0,38; 6-10 кВ без приставок: одностоечных с двумя подкосами 1 опора ______________ (Территориальная поправка к базе 2001г ОЗП=1,16; ЭМ=0,93; ЗПМ=1,16; МАТ=0,99; МДС35-IV п.4.7.При ремонте и реконструкции зданий и сооружений работы, аналогичные технологическим процессам в новом строительстве ОЗП=1,15; ЭМ=1,25; ЗПМ=1,25; ТЗ=1,15; ТЗМ=1,25), ОЗП х 1,16, ЭМ х 0,93, ЗПМ х 1,16, МАТ х 0,99 | 3 | 847.19 | 178,85 ---------- 81,38 | 586,96 ---------- 53,16 | 2542 | 537 ---------- 244 | 1761 ---------- 159 | 16,44 ---------- 2,877 | 6,951 ---------- 18,956 | 21771 | 8828 ---------- 702 | 12241 ---------- 3014 | 696 | Р | 11842 | 2542 | 21771 |  |  |  |  | 37165 | [6 empty] | 8828 | 12241 | 3014 | 702 | 537 | 1761 | 159 | 244 | 21771 | 2542 | 16.44 | 6.951 | 18.956 | 2.877
| Накладные расходы от ФОТ(11842 руб.) | 105%*0.85 |  |  |  | 731 |  |  | 105%*0.85 |  | 10539 | [7 empty] | Накладные расходы от ФОТ(11842 руб.) |  | 10539 |  |  | 731 |  | 105%*0.85 |  | ФОТ
| Сметная прибыль от ФОТ(11842 руб.) | 60%*(0.85*0.8) |  |  |  | 355 |  |  | 60%*(0.85*0.8) |  | 4855 | [8 empty] | Сметная прибыль от ФОТ(11842 руб.) |  | 4855 |  |  | 355 |  | 60%*(0.85*0.8) |  | ФОТ
| Всего с НР и СП |  |  |  |  | 3628 |  |  |  |  | 37165 | [7 empty] | Всего с НР и СП |  | 37165 |  |  | 3628
14 | ФССЦ-509-1073 Колпачки полиэтиленовые шт. ______________ (Территориальная поправка к базе 2001г ОЗП=1,16; ЭМ=0,93; ЗПМ=1,16; МАТ=0,99; МДС35-IV п.4.7.При ремонте и реконструкции зданий и сооружений работы, аналогичные технологическим процессам в новом строительстве ОЗП=1,15; ЭМ=1,25; ЗПМ=1,25; ТЗ=1,15; ТЗМ=1,25), ОЗП х 1,16, ЭМ х 0,93, ЗПМ х 1,16, МАТ х 0,99 | -36 | 6.04 | ---------- 6,04 |  | -217 | ---------- -217 |  | ---------- 4,4 |  | -955 | ---------- -955 |  | 0 | М | 0 | -217 | -955 |  |  |  |  | -955 | [9 empty] | -955 |  |  |  | -217 | -955 | -217 |  |  |  | 4.4
15 | ФЕР33-04-003-18 Установка железобетонных опор для совместной подвески проводов ВЛ 0,38; 6-10 кВ с двойными приставками: одностоечных с двумя подкосами 1 опора ______________ (Территориальная поправка к базе 2001г ОЗП=1,16; ЭМ=0,93; ЗПМ=1,16; МАТ=0,99; МДС35-IV п.4.7.При ремонте и реконструкции зданий и сооружений работы, аналогичные технологическим процессам в новом строительстве ОЗП=1,15; ЭМ=1,25; ЗПМ=1,25; ТЗ=1,15; ТЗМ=1,25), ОЗП х 1,16, ЭМ х 0,93, ЗПМ х 1,16, МАТ х 0,99 | 2 | 1101.8 | 310,27 ---------- 81,38 | 710,15 ---------- 59,89 | 2204 | 621 ---------- 163 | 1420 ---------- 120 | 16,432 ---------- 2,877 | 7,147 ---------- 18,957 | 20822 | 10204 ---------- 469 | 10149 ---------- 2275 | 741 | Р | 12479 | 2204 | 20822 |  |  |  |  | 37044 | [6 empty] | 10204 | 10149 | 2275 | 469 | 621 | 1420 | 120 | 163 | 20822 | 2204 | 16.432 | 7.147 | 18.957 | 2.877
| Накладные расходы от ФОТ(12479 руб.) | 105%*0.85 |  |  |  | 778 |  |  | 105%*0.85 |  | 11106 | [7 empty] | Накладные расходы от ФОТ(12479 руб.) |  | 11106 |  |  | 778 |  | 105%*0.85 |  | ФОТ
| Сметная прибыль от ФОТ(12479 руб.) | 60%*(0.85*0.8) |  |  |  | 378 |  |  | 60%*(0.85*0.8) |  | 5116 | [8 empty] | Сметная прибыль от ФОТ(12479 руб.) |  | 5116 |  |  | 378 |  | 60%*(0.85*0.8) |  | ФОТ
| Всего с НР и СП |  |  |  |  | 3360 |  |  |  |  | 37044 | [7 empty] | Всего с НР и СП |  | 37044 |  |  | 3360
16 | ФССЦ-509-1073 Колпачки полиэтиленовые шт. ______________ (Территориальная поправка к базе 2001г ОЗП=1,16; ЭМ=0,93; ЗПМ=1,16; МАТ=0,99; МДС35-IV п.4.7.При ремонте и реконструкции зданий и сооружений работы, аналогичные технологическим процессам в новом строительстве ОЗП=1,15; ЭМ=1,25; ЗПМ=1,25; ТЗ=1,15; ТЗМ=1,25), ОЗП х 1,16, ЭМ х 0,93, ЗПМ х 1,16, МАТ х 0,99 | -24 | 6.04 | ---------- 6,04 |  | -145 | ---------- -145 |  | ---------- 4,4 |  | -638 | ---------- -638 |  | 0 | М | 0 | -145 | -638 |  |  |  |  | -638 | [9 empty] | -638 |  |  |  | -145 | -638 | -145 |  |  |  | 4.4
Одно цепные опоры ВЛ-10 кВ (населенная местность) (ЛЭП56.97)
17 | ФЕР33-04-016-02 Развозка конструкций и материалов опор ВЛ 0,38-10 кВ по трассе: одностоечных железобетонных опор шт ______________ (Территориальная поправка к базе 2001г ОЗП=1,16; ЭМ=0,93; ЗПМ=1,16; МАТ=0,99; МДС35-IV п.4.7.При ремонте и реконструкции зданий и сооружений работы, аналогичные технологическим процессам в новом строительстве ОЗП=1,15; ЭМ=1,25; ЗПМ=1,25; ТЗ=1,15; ТЗМ=1,25), ОЗП х 1,16, ЭМ х 0,93, ЗПМ х 1,16, МАТ х 0,99 | 56 | 57.97 | 4.78 | 53,19 ---------- 9,4 | 3246 | 268 | 2978 ---------- 526 | 16.417 | 8,359 ---------- 19,037 | 29293 | 4400 | 24893 ---------- 10013 | 794 | Р | 14413 | 3246 | 29293 |  |  |  |  | 48030 | [6 empty] | 4400 | 24893 | 10013 |  | 268 | 2978 | 526 |  | 29293 | 3246 | 16.417 | 8.359 | 19.037
| Накладные расходы от ФОТ(14413 руб.) | 105%*0.85 |  |  |  | 834 |  |  | 105%*0.85 |  | 12828 | [7 empty] | Накладные расходы от ФОТ(14413 руб.) |  | 12828 |  |  | 834 |  | 105%*0.85 |  | ФОТ
| Сметная прибыль от ФОТ(14413 руб.) | 60%*(0.85*0.8) |  |  |  | 405 |  |  | 60%*(0.85*0.8) |  | 5909 | [8 empty] | Сметная прибыль от ФОТ(14413 руб.) |  | 5909 |  |  | 405 |  | 60%*(0.85*0.8) |  | ФОТ
| Всего с НР и СП |  |  |  |  | 4485 |  |  |  |  | 48030 | [7 empty] | Всего с НР и СП |  | 48030 |  |  | 4485
18 | ФЕР33-04-016-04 Развозка конструкций и материалов опор ВЛ 0,38-10 кВ по трассе: приставок железобетонных шт ______________ (Территориальная поправка к базе 2001г ОЗП=1,16; ЭМ=0,93; ЗПМ=1,16; МАТ=0,99; МДС35-IV п.4.7.При ремонте и реконструкции зданий и сооружений работы, аналогичные технологическим процессам в новом строительстве ОЗП=1,15; ЭМ=1,25; ЗПМ=1,25; ТЗ=1,15; ТЗМ=1,25), ОЗП х 1,16, ЭМ х 0,93, ЗПМ х 1,16, МАТ х 0,99 | 46 | 53.21 | 4.47 | 48,74 ---------- 8,61 | 2448 | 206 | 2242 ---------- 396 | 16.401 | 8,358 ---------- 19,046 | 22118 | 3379 | 18739 ---------- 7542 | 602 | Р | 10921 | 2448 | 22118 |  |  |  |  | 36316 | [6 empty] | 3379 | 18739 | 7542 |  | 206 | 2242 | 396 |  | 22118 | 2448 | 16.401 | 8.358 | 19.046
| Накладные расходы от ФОТ(10921 руб.) | 105%*0.85 |  |  |  | 632 |  |  | 105%*0.85 |  | 9720 | [7 empty] | Накладные расходы от ФОТ(10921 руб.) |  | 9720 |  |  | 632 |  | 105%*0.85 |  | ФОТ
| Сметная прибыль от ФОТ(10921 руб.) | 60%*(0.85*0.8) |  |  |  | 307 |  |  | 60%*(0.85*0.8) |  | 4478 | [8 empty] | Сметная прибыль от ФОТ(10921 руб.) |  | 4478 |  |  | 307 |  | 60%*(0.85*0.8) |  | ФОТ
| Всего с НР и СП |  |  |  |  | 3387 |  |  |  |  | 36316 | [7 empty] | Всего с НР и СП |  | 36316 |  |  | 3387
19 | ФЕР33-04-016-05 Развозка конструкций и материалов опор ВЛ 0,38-10 кВ по трассе: материалов оснастки одностоечных опор шт ______________ (Территориальная поправка к базе 2001г ОЗП=1,16; ЭМ=0,93; ЗПМ=1,16; МАТ=0,99; МДС35-IV п.4.7.При ремонте и реконструкции зданий и сооружений работы, аналогичные технологическим процессам в новом строительстве ОЗП=1,15; ЭМ=1,25; ЗПМ=1,25; ТЗ=1,15; ТЗМ=1,25), ОЗП х 1,16, ЭМ х 0,93, ЗПМ х 1,16, МАТ х 0,99 | 3 | 15.53 | 2.73 | 12,8 ---------- 2,74 | 47 | 8 | 39 ---------- 8 | 16.414 | 9,016 ---------- 19,064 | 483 | 131 | 352 ---------- 153 | 16 | Р | 284 | 47 | 483 |  |  |  |  | 852 | [6 empty] | 131 | 352 | 153 |  | 8 | 39 | 8 |  | 483 | 47 | 16.414 | 9.016 | 19.064
| Накладные расходы от ФОТ(284 руб.) | 105%*0.85 |  |  |  | 17 |  |  | 105%*0.85 |  | 253 | [7 empty] | Накладные расходы от ФОТ(284 руб.) |  | 253 |  |  | 17 |  | 105%*0.85 |  | ФОТ
| Сметная прибыль от ФОТ(284 руб.) | 60%*(0.85*0.8) |  |  |  | 8 |  |  | 60%*(0.85*0.8) |  | 116 | [8 empty] | Сметная прибыль от ФОТ(284 руб.) |  | 116 |  |  | 8 |  | 60%*(0.85*0.8) |  | ФОТ
| Всего с НР и СП |  |  |  |  | 72 |  |  |  |  | 852 | [7 empty] | Всего с НР и СП |  | 852 |  |  | 72
20 | ФЕР33-04-016-06 Развозка конструкций и материалов опор ВЛ 0,38-10 кВ по трассе: материалов оснастки сложных опор шт ______________ (Территориальная поправка к базе 2001г ОЗП=1,16; ЭМ=0,93; ЗПМ=1,16; МАТ=0,99; МДС35-IV п.4.7.При ремонте и реконструкции зданий и сооружений работы, аналогичные технологическим процессам в новом строительстве ОЗП=1,15; ЭМ=1,25; ЗПМ=1,25; ТЗ=1,15; ТЗМ=1,25), ОЗП х 1,16, ЭМ х 0,93, ЗПМ х 1,16, МАТ х 0,99 | 22 | 17.9 | 3.27 | 14,63 ---------- 3,14 | 394 | 72 | 322 ---------- 69 | 16.437 | 9,018 ---------- 19,012 | 4087 | 1183 | 2904 ---------- 1312 | 141 | Р | 2495 | 394 | 4087 |  |  |  |  | 7331 | [6 empty] | 1183 | 2904 | 1312 |  | 72 | 322 | 69 |  | 4087 | 394 | 16.437 | 9.018 | 19.012
| Накладные расходы от ФОТ(2495 руб.) | 105%*0.85 |  |  |  | 148 |  |  | 105%*0.85 |  | 2221 | [7 empty] | Накладные расходы от ФОТ(2495 руб.) |  | 2221 |  |  | 148 |  | 105%*0.85 |  | ФОТ
| Сметная прибыль от ФОТ(2495 руб.) | 60%*(0.85*0.8) |  |  |  | 72 |  |  | 60%*(0.85*0.8) |  | 1023 | [8 empty] | Сметная прибыль от ФОТ(2495 руб.) |  | 1023 |  |  | 72 |  | 60%*(0.85*0.8) |  | ФОТ
| Всего с НР и СП |  |  |  |  | 614 |  |  |  |  | 7331 | [7 empty] | Всего с НР и СП |  | 7331 |  |  | 614
21 | ФЕР33-04-003-01 Установка железобетонных опор ВЛ 0,38; 6-10 кВ с траверсами без приставок: одностоечных 1 опора ______________ (Территориальная поправка к базе 2001г ОЗП=1,16; ЭМ=0,93; ЗПМ=1,16; МАТ=0,99; МДС35-IV п.4.7.При ремонте и реконструкции зданий и сооружений работы, аналогичные технологическим процессам в новом строительстве ОЗП=1,15; ЭМ=1,25; ЗПМ=1,25; ТЗ=1,15; ТЗМ=1,25), ОЗП х 1,16, ЭМ х 0,93, ЗПМ х 1,16, МАТ х 0,99 | 2 | 234.94 | 44,92 ---------- 45,14 | 144,88 ---------- 13,13 | 470 | 90 ---------- 90 | 290 ---------- 26 | 16,417 ---------- 3,174 | 6,951 ---------- 18,952 | 3780 | 1478 ---------- 286 | 2016 ---------- 493 | 116 | Р | 1971 | 470 | 3780 |  |  |  |  | 6342 | [6 empty] | 1478 | 2016 | 493 | 286 | 90 | 290 | 26 | 90 | 3780 | 470 | 16.417 | 6.951 | 18.952 | 3.174
| Накладные расходы от ФОТ(1971 руб.) | 105%*0.85 |  |  |  | 122 |  |  | 105%*0.85 |  | 1754 | [7 empty] | Накладные расходы от ФОТ(1971 руб.) |  | 1754 |  |  | 122 |  | 105%*0.85 |  | ФОТ
| Сметная прибыль от ФОТ(1971 руб.) | 60%*(0.85*0.8) |  |  |  | 59 |  |  | 60%*(0.85*0.8) |  | 808 | [8 empty] | Сметная прибыль от ФОТ(1971 руб.) |  | 808 |  |  | 59 |  | 60%*(0.85*0.8) |  | ФОТ
| Всего с НР и СП |  |  |  |  | 651 |  |  |  |  | 6342 | [7 empty] | Всего с НР и СП |  | 6342 |  |  | 651
22 | ФССЦ-509-1073 Колпачки полиэтиленовые шт. ______________ (Территориальная поправка к базе 2001г ОЗП=1,16; ЭМ=0,93; ЗПМ=1,16; МАТ=0,99; МДС35-IV п.4.7.При ремонте и реконструкции зданий и сооружений работы, аналогичные технологическим процессам в новом строительстве ОЗП=1,15; ЭМ=1,25; ЗПМ=1,25; ТЗ=1,15; ТЗМ=1,25), ОЗП х 1,16, ЭМ х 0,93, ЗПМ х 1,16, МАТ х 0,99 | -12 | 6.04 | ---------- 6,04 |  | -72 | ---------- -72 |  | ---------- 4,4 |  | -317 | ---------- -317 |  | 0 | М | 0 | -72 | -317 |  |  |  |  | -317 | [9 empty] | -317 |  |  |  | -72 | -317 | -72 |  |  |  | 4.4
23 | ФЕР33-04-003-13 Установка железобетонных опор ВЛ 0,38; 6-10 кВ с траверсами с двойными приставками: одностоечных 1 опора ______________ (Территориальная поправка к базе 2001г ОЗП=1,16; ЭМ=0,93; ЗПМ=1,16; МАТ=0,99; МДС35-IV п.4.7.При ремонте и реконструкции зданий и сооружений работы, аналогичные технологическим процессам в новом строительстве ОЗП=1,15; ЭМ=1,25; ЗПМ=1,25; ТЗ=1,15; ТЗМ=1,25), ОЗП х 1,16, ЭМ х 0,93, ЗПМ х 1,16, МАТ х 0,99 | 1 | 320.11 | 88,29 ---------- 45,14 | 186,68 ---------- 15,48 | 320 | 88 ---------- 45 | 187 ---------- 15 | 16,433 ---------- 3,174 | 7,193 ---------- 18,955 | 2934 | 1446 ---------- 143 | 1345 ---------- 284 | 103 | Р | 1730 | 320 | 2934 |  |  |  |  | 5183 | [6 empty] | 1446 | 1345 | 284 | 143 | 88 | 187 | 15 | 45 | 2934 | 320 | 16.433 | 7.193 | 18.955 | 3.174
| Накладные расходы от ФОТ(1730 руб.) | 105%*0.85 |  |  |  | 108 |  |  | 105%*0.85 |  | 1540 | [7 empty] | Накладные расходы от ФОТ(1730 руб.) |  | 1540 |  |  | 108 |  | 105%*0.85 |  | ФОТ
| Сметная прибыль от ФОТ(1730 руб.) | 60%*(0.85*0.8) |  |  |  | 53 |  |  | 60%*(0.85*0.8) |  | 709 | [8 empty] | Сметная прибыль от ФОТ(1730 руб.) |  | 709 |  |  | 53 |  | 60%*(0.85*0.8) |  | ФОТ
| Всего с НР и СП |  |  |  |  | 481 |  |  |  |  | 5183 | [7 empty] | Всего с НР и СП |  | 5183 |  |  | 481
24 | ФССЦ-509-1073 Колпачки полиэтиленовые шт. ______________ (Территориальная поправка к базе 2001г ОЗП=1,16; ЭМ=0,93; ЗПМ=1,16; МАТ=0,99; МДС35-IV п.4.7.При ремонте и реконструкции зданий и сооружений работы, аналогичные технологическим процессам в новом строительстве ОЗП=1,15; ЭМ=1,25; ЗПМ=1,25; ТЗ=1,15; ТЗМ=1,25), ОЗП х 1,16, ЭМ х 0,93, ЗПМ х 1,16, МАТ х 0,99 | -6 | 6.04 | ---------- 6,04 |  | -36 | ---------- -36 |  | ---------- 4,4 |  | -158 | ---------- -158 |  | 0 | М | 0 | -36 | -158 |  |  |  |  | -158 | [9 empty] | -158 |  |  |  | -36 | -158 | -36 |  |  |  | 4.4
25 | ФЕР33-04-003-02 Установка железобетонных опор ВЛ 0,38; 6-10 кВ с траверсами без приставок: одностоечных с одним подкосом 1 опора ______________ (Территориальная поправка к базе 2001г ОЗП=1,16; ЭМ=0,93; ЗПМ=1,16; МАТ=0,99; МДС35-IV п.4.7.При ремонте и реконструкции зданий и сооружений работы, аналогичные технологическим процессам в новом строительстве ОЗП=1,15; ЭМ=1,25; ЗПМ=1,25; ТЗ=1,15; ТЗМ=1,25), ОЗП х 1,16, ЭМ х 0,93, ЗПМ х 1,16, МАТ х 0,99 | 11 | 478.6 | 93,37 ---------- 45,14 | 340,09 ---------- 31,29 | 5265 | 1027 ---------- 497 | 3741 ---------- 344 | 16,416 ---------- 3,174 | 6,907 ---------- 18,957 | 44275 | 16859 ---------- 1577 | 25839 ---------- 6521 | 1371 | Р | 23380 | 5265 | 44275 |  |  |  |  | 74669 | [6 empty] | 16859 | 25839 | 6521 | 1577 | 1027 | 3741 | 344 | 497 | 44275 | 5265 | 16.416 | 6.907 | 18.957 | 3.174
| Накладные расходы от ФОТ(23380 руб.) | 105%*0.85 |  |  |  | 1440 |  |  | 105%*0.85 |  | 20808 | [7 empty] | Накладные расходы от ФОТ(23380 руб.) |  | 20808 |  |  | 1440 |  | 105%*0.85 |  | ФОТ
| Сметная прибыль от ФОТ(23380 руб.) | 60%*(0.85*0.8) |  |  |  | 699 |  |  | 60%*(0.85*0.8) |  | 9586 | [8 empty] | Сметная прибыль от ФОТ(23380 руб.) |  | 9586 |  |  | 699 |  | 60%*(0.85*0.8) |  | ФОТ
| Всего с НР и СП |  |  |  |  | 7404 |  |  |  |  | 74669 | [7 empty] | Всего с НР и СП |  | 74669 |  |  | 7404
26 | ФССЦ-509-1073 Колпачки полиэтиленовые шт. ______________ (Территориальная поправка к базе 2001г ОЗП=1,16; ЭМ=0,93; ЗПМ=1,16; МАТ=0,99; МДС35-IV п.4.7.При ремонте и реконструкции зданий и сооружений работы, аналогичные технологическим процессам в новом строительстве ОЗП=1,15; ЭМ=1,25; ЗПМ=1,25; ТЗ=1,15; ТЗМ=1,25), ОЗП х 1,16, ЭМ х 0,93, ЗПМ х 1,16, МАТ х 0,99 | -66 | 6.04 | ---------- 6,04 |  | -399 | ---------- -399 |  | ---------- 4,4 |  | -1756 | ---------- -1756 |  | 0 | М | 0 | -399 | -1756 |  |  |  |  | -1756 | [9 empty] | -1756 |  |  |  | -399 | -1756 | -399 |  |  |  | 4.4
27 | ФЕР33-04-003-14 Установка железобетонных опор ВЛ 0,38; 6-10 кВ с траверсами с двойными приставками: одностоечных с одним подкосом 1 опора ______________ (Территориальная поправка к базе 2001г ОЗП=1,16; ЭМ=0,93; ЗПМ=1,16; МАТ=0,99; МДС35-IV п.4.7.При ремонте и реконструкции зданий и сооружений работы, аналогичные технологическим процессам в новом строительстве ОЗП=1,15; ЭМ=1,25; ЗПМ=1,25; ТЗ=1,15; ТЗМ=1,25), ОЗП х 1,16, ЭМ х 0,93, ЗПМ х 1,16, МАТ х 0,99 | 2 | 647.25 | 180,03 ---------- 45,14 | 422,08 ---------- 35,83 | 1295 | 360 ---------- 91 | 844 ---------- 72 | 16,432 ---------- 3,174 | 7,129 ---------- 18,956 | 12222 | 5916 ---------- 289 | 6017 ---------- 1365 | 432 | Р | 7281 | 1295 | 12222 |  |  |  |  | 21687 | [6 empty] | 5916 | 6017 | 1365 | 289 | 360 | 844 | 72 | 91 | 12222 | 1295 | 16.432 | 7.129 | 18.956 | 3.174
| Накладные расходы от ФОТ(7281 руб.) | 105%*0.85 |  |  |  | 454 |  |  | 105%*0.85 |  | 6480 | [7 empty] | Накладные расходы от ФОТ(7281 руб.) |  | 6480 |  |  | 454 |  | 105%*0.85 |  | ФОТ
| Сметная прибыль от ФОТ(7281 руб.) | 60%*(0.85*0.8) |  |  |  | 220 |  |  | 60%*(0.85*0.8) |  | 2985 | [8 empty] | Сметная прибыль от ФОТ(7281 руб.) |  | 2985 |  |  | 220 |  | 60%*(0.85*0.8) |  | ФОТ
| Всего с НР и СП |  |  |  |  | 1969 |  |  |  |  | 21687 | [7 empty] | Всего с НР и СП |  | 21687 |  |  | 1969
28 | ФССЦ-509-1073 Колпачки полиэтиленовые шт. ______________ (Территориальная поправка к базе 2001г ОЗП=1,16; ЭМ=0,93; ЗПМ=1,16; МАТ=0,99; МДС35-IV п.4.7.При ремонте и реконструкции зданий и сооружений работы, аналогичные технологическим процессам в новом строительстве ОЗП=1,15; ЭМ=1,25; ЗПМ=1,25; ТЗ=1,15; ТЗМ=1,25), ОЗП х 1,16, ЭМ х 0,93, ЗПМ х 1,16, МАТ х 0,99 | -12 | 6.04 | ---------- 6,04 |  | -72 | ---------- -72 |  | ---------- 4,4 |  | -317 | ---------- -317 |  | 0 | М | 0 | -72 | -317 |  |  |  |  | -317 | [9 empty] | -317 |  |  |  | -72 | -317 | -72 |  |  |  | 4.4
29 | ФЕР33-04-003-03 Установка железобетонных опор ВЛ 0,38; 6-10 кВ с траверсами без приставок: одностоечных с двумя подкосами 1 опора ______________ (Территориальная поправка к базе 2001г ОЗП=1,16; ЭМ=0,93; ЗПМ=1,16; МАТ=0,99; МДС35-IV п.4.7.При ремонте и реконструкции зданий и сооружений работы, аналогичные технологическим процессам в новом строительстве ОЗП=1,15; ЭМ=1,25; ЗПМ=1,25; ТЗ=1,15; ТЗМ=1,25), ОЗП х 1,16, ЭМ х 0,93, ЗПМ х 1,16, МАТ х 0,99 | 3 | 734.86 | 143,13 ---------- 45,14 | 546,59 ---------- 50,64 | 2205 | 429 ---------- 136 | 1640 ---------- 152 | 16,415 ---------- 3,174 | 6,887 ---------- 18,955 | 18769 | 7042 ---------- 432 | 11295 ---------- 2881 | 581 | Р | 9923 | 2205 | 18769 |  |  |  |  | 31668 | [6 empty] | 7042 | 11295 | 2881 | 432 | 429 | 1640 | 152 | 136 | 18769 | 2205 | 16.415 | 6.887 | 18.955 | 3.174
| Накладные расходы от ФОТ(9923 руб.) | 105%*0.85 |  |  |  | 610 |  |  | 105%*0.85 |  | 8831 | [7 empty] | Накладные расходы от ФОТ(9923 руб.) |  | 8831 |  |  | 610 |  | 105%*0.85 |  | ФОТ
| Сметная прибыль от ФОТ(9923 руб.) | 60%*(0.85*0.8) |  |  |  | 296 |  |  | 60%*(0.85*0.8) |  | 4068 | [8 empty] | Сметная прибыль от ФОТ(9923 руб.) |  | 4068 |  |  | 296 |  | 60%*(0.85*0.8) |  | ФОТ
| Всего с НР и СП |  |  |  |  | 3111 |  |  |  |  | 31668 | [7 empty] | Всего с НР и СП |  | 31668 |  |  | 3111
30 | ФССЦ-509-1073 Колпачки полиэтиленовые шт. ______________ (Территориальная поправка к базе 2001г ОЗП=1,16; ЭМ=0,93; ЗПМ=1,16; МАТ=0,99; МДС35-IV п.4.7.При ремонте и реконструкции зданий и сооружений работы, аналогичные технологическим процессам в новом строительстве ОЗП=1,15; ЭМ=1,25; ЗПМ=1,25; ТЗ=1,15; ТЗМ=1,25), ОЗП х 1,16, ЭМ х 0,93, ЗПМ х 1,16, МАТ х 0,99 | -18 | 6.04 | ---------- 6,04 |  | -109 | ---------- -109 |  | ---------- 4,4 |  | -480 | ---------- -480 |  | 0 | М | 0 | -109 | -480 |  |  |  |  | -480 | [9 empty] | -480 |  |  |  | -109 | -480 | -109 |  |  |  | 4.4
31 | ФЕР33-04-003-15 Установка железобетонных опор ВЛ 0,38; 6-10 кВ с траверсами с двойными приставками: одностоечных с двумя подкосами 1 опора ______________ (Территориальная поправка к базе 2001г ОЗП=1,16; ЭМ=0,93; ЗПМ=1,16; МАТ=0,99; МДС35-IV п.4.7.При ремонте и реконструкции зданий и сооружений работы, аналогичные технологическим процессам в новом строительстве ОЗП=1,15; ЭМ=1,25; ЗПМ=1,25; ТЗ=1,15; ТЗМ=1,25), ОЗП х 1,16, ЭМ х 0,93, ЗПМ х 1,16, МАТ х 0,99 | 6 | 989.57 | 273,04 ---------- 45,14 | 671,39 ---------- 57,53 | 5937 | 1638 ---------- 271 | 4028 ---------- 345 | 16,432 ---------- 3,174 | 7,104 ---------- 18,957 | 56391 | 26916 ---------- 860 | 28615 ---------- 6540 | 1983 | Р | 33456 | 5937 | 56391 |  |  |  |  | 99884 | [6 empty] | 26916 | 28615 | 6540 | 860 | 1638 | 4028 | 345 | 271 | 56391 | 5937 | 16.432 | 7.104 | 18.957 | 3.174
| Накладные расходы от ФОТ(33456 руб.) | 105%*0.85 |  |  |  | 2082 |  |  | 105%*0.85 |  | 29776 | [7 empty] | Накладные расходы от ФОТ(33456 руб.) |  | 29776 |  |  | 2082 |  | 105%*0.85 |  | ФОТ
| Сметная прибыль от ФОТ(33456 руб.) | 60%*(0.85*0.8) |  |  |  | 1011 |  |  | 60%*(0.85*0.8) |  | 13717 | [8 empty] | Сметная прибыль от ФОТ(33456 руб.) |  | 13717 |  |  | 1011 |  | 60%*(0.85*0.8) |  | ФОТ
| Всего с НР и СП |  |  |  |  | 9030 |  |  |  |  | 99884 | [7 empty] | Всего с НР и СП |  | 99884 |  |  | 9030
32 | ФССЦ-509-1073 Колпачки полиэтиленовые шт. ______________ (Территориальная поправка к базе 2001г ОЗП=1,16; ЭМ=0,93; ЗПМ=1,16; МАТ=0,99; МДС35-IV п.4.7.При ремонте и реконструкции зданий и сооружений работы, аналогичные технологическим процессам в новом строительстве ОЗП=1,15; ЭМ=1,25; ЗПМ=1,25; ТЗ=1,15; ТЗМ=1,25), ОЗП х 1,16, ЭМ х 0,93, ЗПМ х 1,16, МАТ х 0,99 | -36 | 6.04 | ---------- 6,04 |  | -217 | ---------- -217 |  | ---------- 4,4 |  | -955 | ---------- -955 |  | 0 | М | 0 | -217 | -955 |  |  |  |  | -955 | [9 empty] | -955 |  |  |  | -217 | -955 | -217 |  |  |  | 4.4
ВЛ-10 кВ монтажные работы
33 | ФЕР33-04-017-01 Подвеска самонесущих изолированных проводов (СИП-2А) напряжением от 0,4 кВ до 1 кВ (со снятием напряжения) при количестве 29 опор: с использованием автогидроподъемника 1000 м ______________ (Территориальная поправка к базе 2001г ОЗП=1,16; ЭМ=0,93; ЗПМ=1,16; МАТ=0,99; МАТ=0 к расх.; МДС35-IV п.4.7.При ремонте и реконструкции зданий и сооружений работы, аналогичные технологическим процессам в новом строительстве ОЗП=1,15; ЭМ=1,25; ЗПМ=1,25; ТЗ=1,15; ТЗМ=1,25), ОЗП х 1,16, ЭМ х 0,93, ЗПМ х 1,16, МАТ х 0,99 | 19.137 | 4419.81 | 827.66 | 3592,15 ---------- 578,66 | 84582 | 15839 | 68743 ---------- 11074 | 16,442 ---------- 2,038 | 8,346 ---------- 19,007 | 834154 | 260425 | 573729 ---------- 210484 | 26913 | Р | 470909 | 84582 | 834154 |  |  |  |  | 1446336 | [6 empty] | 260425 | 573729 | 210484 |  | 15839 | 68743 | 11074 |  | 834154 | 84582 | 16.442 | 8.346 | 19.007 | 2.038
| Накладные расходы от ФОТ(470909 руб.) | 105%*0.85 |  |  |  | 28259 |  |  | 105%*0.85 |  | 419109 | [7 empty] | Накладные расходы от ФОТ(470909 руб.) |  | 419109 |  |  | 28259 |  | 105%*0.85 |  | ФОТ
| Сметная прибыль от ФОТ(470909 руб.) | 60%*(0.85*0.8) |  |  |  | 13726 |  |  | 60%*(0.85*0.8) |  | 193073 | [8 empty] | Сметная прибыль от ФОТ(470909 руб.) |  | 193073 |  |  | 13726 |  | 60%*(0.85*0.8) |  | ФОТ
| Всего с НР и СП |  |  |  |  | 126567 |  |  |  |  | 1446336 | [7 empty] | Всего с НР и СП |  | 1446336 |  |  | 126567
34 | ФЕР33-04-011-06 Подвеска проводов ВЛ 10 кВ на переходах через препятствия: автомобильные дороги 1 и 2 категории переход ______________ (Территориальная поправка к базе 2001г ОЗП=1,16; ЭМ=0,93; ЗПМ=1,16; МАТ=0,99; МДС35-IV п.4.7.При ремонте и реконструкции зданий и сооружений работы, аналогичные технологическим процессам в новом строительстве ОЗП=1,15; ЭМ=1,25; ЗПМ=1,25; ТЗ=1,15; ТЗМ=1,25), ОЗП х 1,16, ЭМ х 0,93, ЗПМ х 1,16, МАТ х 0,99 | 15 | 223.7 | 170.22 | 53,48 ---------- 11,78 | 3356 | 2554 | 802 ---------- 177 | 16.437 | 10,551 ---------- 18,961 | 50442 | 41980 | 8462 ---------- 3356 | 2731 | Р | 45336 | 3356 | 50442 |  |  |  |  | 109379 | [6 empty] | 41980 | 8462 | 3356 |  | 2554 | 802 | 177 |  | 50442 | 3356 | 16.437 | 10.551 | 18.961
| Накладные расходы от ФОТ(45336 руб.) | 105%*0.85 |  |  |  | 2868 |  |  | 105%*0.85 |  | 40349 | [7 empty] | Накладные расходы от ФОТ(45336 руб.) |  | 40349 |  |  | 2868 |  | 105%*0.85 |  | ФОТ
| Сметная прибыль от ФОТ(45336 руб.) | 60%*(0.85*0.8) |  |  |  | 1393 |  |  | 60%*(0.85*0.8) |  | 18588 | [8 empty] | Сметная прибыль от ФОТ(45336 руб.) |  | 18588 |  |  | 1393 |  | 60%*(0.85*0.8) |  | ФОТ
| Всего с НР и СП |  |  |  |  | 7617 |  |  |  |  | 109379 | [7 empty] | Всего с НР и СП |  | 109379 |  |  | 7617
35 | ФЕР33-04-011-07 Подвеска проводов ВЛ 10 кВ на переходах через препятствия: водные преграды переход ______________ (Территориальная поправка к базе 2001г ОЗП=1,16; ЭМ=0,93; ЗПМ=1,16; МАТ=0,99; МДС35-IV п.4.7.При ремонте и реконструкции зданий и сооружений работы, аналогичные технологическим процессам в новом строительстве ОЗП=1,15; ЭМ=1,25; ЗПМ=1,25; ТЗ=1,15; ТЗМ=1,25), ОЗП х 1,16, ЭМ х 0,93, ЗПМ х 1,16, МАТ х 0,99 | 6 | 265.47 | 202.07 | 63,4 ---------- 13,96 | 1593 | 1213 | 380 ---------- 84 | 16.437 | 10,552 ---------- 18,96 | 23948 | 19938 | 4010 ---------- 1593 | 1297 | Р | 21531 | 1593 | 23948 |  |  |  |  | 51939 | [6 empty] | 19938 | 4010 | 1593 |  | 1213 | 380 | 84 |  | 23948 | 1593 | 16.437 | 10.552 | 18.96
| Накладные расходы от ФОТ(21531 руб.) | 105%*0.85 |  |  |  | 1362 |  |  | 105%*0.85 |  | 19163 | [7 empty] | Накладные расходы от ФОТ(21531 руб.) |  | 19163 |  |  | 1362 |  | 105%*0.85 |  | ФОТ
| Сметная прибыль от ФОТ(21531 руб.) | 60%*(0.85*0.8) |  |  |  | 661 |  |  | 60%*(0.85*0.8) |  | 8828 | [8 empty] | Сметная прибыль от ФОТ(21531 руб.) |  | 8828 |  |  | 661 |  | 60%*(0.85*0.8) |  | ФОТ
| Всего с НР и СП |  |  |  |  | 3616 |  |  |  |  | 51939 | [7 empty] | Всего с НР и СП |  | 51939 |  |  | 3616
36 | ФЕР33-04-030-03 Установка разъединителей: с помощью механизмов компл ______________ (Территориальная поправка к базе 2001г ОЗП=1,16; ЭМ=0,93; ЗПМ=1,16; МАТ=0,99; МДС35-IV п.4.7.При ремонте и реконструкции зданий и сооружений работы, аналогичные технологическим процессам в новом строительстве ОЗП=1,15; ЭМ=1,25; ЗПМ=1,25; ТЗ=1,15; ТЗМ=1,25), ОЗП х 1,16, ЭМ х 0,93, ЗПМ х 1,16, МАТ х 0,99 | 5 | 228.02 | 108,57 ---------- 2,21 | 117,24 ---------- 19,83 | 1140 | 543 ---------- 11 | 586 ---------- 99 | 16,433 ---------- 7,564 | 8,604 ---------- 19,007 | 14048 | 8923 ---------- 83 | 5042 ---------- 1882 | 642 | Р | 10805 | 1140 | 14048 |  |  |  |  | 28094 | [6 empty] | 8923 | 5042 | 1882 | 83 | 543 | 586 | 99 | 11 | 14048 | 1140 | 16.433 | 8.604 | 19.007 | 7.564
| Накладные расходы от ФОТ(10805 руб.) | 105%*0.85 |  |  |  | 674 |  |  | 105%*0.85 |  | 9616 | [7 empty] | Накладные расходы от ФОТ(10805 руб.) |  | 9616 |  |  | 674 |  | 105%*0.85 |  | ФОТ
| Сметная прибыль от ФОТ(10805 руб.) | 60%*(0.85*0.8) |  |  |  | 327 |  |  | 60%*(0.85*0.8) |  | 4430 | [8 empty] | Сметная прибыль от ФОТ(10805 руб.) |  | 4430 |  |  | 327 |  | 60%*(0.85*0.8) |  | ФОТ
| Всего с НР и СП |  |  |  |  | 2141 |  |  |  |  | 28094 | [7 empty] | Всего с НР и СП |  | 28094 |  |  | 2141
37 | ФЕР33-04-030-01 Установка разрядников: с помощью механизмов компл ______________ (Территориальная поправка к базе 2001г ОЗП=1,16; ЭМ=0,93; ЗПМ=1,16; МАТ=0,99; МДС35-IV п.4.7.При ремонте и реконструкции зданий и сооружений работы, аналогичные технологическим процессам в новом строительстве ОЗП=1,15; ЭМ=1,25; ЗПМ=1,25; ТЗ=1,15; ТЗМ=1,25), ОЗП х 1,16, ЭМ х 0,93, ЗПМ х 1,16, МАТ х 0,99 | 171 | 163.13 | 50,7 ---------- 2,9 | 109,53 ---------- 17,85 | 27895 | 8670 ---------- 495 | 18730 ---------- 3052 | 16,416 ---------- 10,381 | 9,536 ---------- 19,013 | 326075 | 142327 ---------- 5139 | 178609 ---------- 58028 | 11722 | Р | 200355 | 27895 | 326075 |  |  |  |  | 586537 | [6 empty] | 142327 | 178609 | 58028 | 5139 | 8670 | 18730 | 3052 | 495 | 326075 | 27895 | 16.416 | 9.536 | 19.013 | 10.381
| Накладные расходы от ФОТ(200355 руб.) | 105%*0.85 |  |  |  | 12308 |  |  | 105%*0.85 |  | 178316 | [7 empty] | Накладные расходы от ФОТ(200355 руб.) |  | 178316 |  |  | 12308 |  | 105%*0.85 |  | ФОТ
| Сметная прибыль от ФОТ(200355 руб.) | 60%*(0.85*0.8) |  |  |  | 5978 |  |  | 60%*(0.85*0.8) |  | 82146 | [8 empty] | Сметная прибыль от ФОТ(200355 руб.) |  | 82146 |  |  | 5978 |  | 60%*(0.85*0.8) |  | ФОТ
| Всего с НР и СП |  |  |  |  | 46181 |  |  |  |  | 586537 | [7 empty] | Всего с НР и СП |  | 586537 |  |  | 46181
38 | ФЕРм08-01-082-01 Зажим наборный без кожуха 100 шт ______________ (Территориальная поправка к базе 2001г ОЗП=1,16; ЭМ=0,93; ЗПМ=1,16; МАТ=0,99; МАТ=0 к расх.), ОЗП х 1,16, ЭМ х 0,93, ЗПМ х 1,16, МАТ х 0,99 | 6.26 | 544.09 | 524.48 | 19,61 ---------- 3,21 | 3406 | 3283 | 123 ---------- 20 | 16,447 ---------- 6,62 | 8,602 ---------- 19,022 | 55054 | 53996 | 1058 ---------- 380 | 3303 | Р | 54376 | 3406 | 55054 |  |  |  |  | 127375 | [6 empty] | 53996 | 1058 | 380 |  | 3283 | 123 | 20 |  | 55054 | 3406 | 16.447 | 8.602 | 19.022 | 6.62
| Накладные расходы от ФОТ(54376 руб.) | 95%*0.85 |  |  |  | 3138 |  |  | 95%*0.85 |  | 44045 | [7 empty] | Накладные расходы от ФОТ(54376 руб.) |  | 44045 |  |  | 3138 |  | 95%*0.85 |  | ФОТ
| Сметная прибыль от ФОТ(54376 руб.) | 65%*0.8 |  |  |  | 2147 |  |  | 65%*0.8 |  | 28276 | [8 empty] | Сметная прибыль от ФОТ(54376 руб.) |  | 28276 |  |  | 2147 |  | 65%*0.8 |  | ФОТ
| Всего с НР и СП |  |  |  |  | 8691 |  |  |  |  | 127375 | [7 empty] | Всего с НР и СП |  | 127375 |  |  | 8691
39 | ФЕРм08-02-471-04 Заземлитель вертикальный из круглой стали диаметром: 16 мм 10 шт ______________ (Территориальная поправка к базе 2001г ОЗП=1,16; ЭМ=0,93; ЗПМ=1,16; МАТ=0,99), ОЗП х 1,16, ЭМ х 0,93, ЗПМ х 1,16, МАТ х 0,99 | 10.2 | 614.56 | 90,4 ---------- 481,89 | 42,27 ---------- 4,07 | 6269 | 922 ---------- 4916 | 431 ---------- 42 | 16,437 ---------- 2,015 | 7,176 ---------- 18,99 | 28154 | 15155 ---------- 9906 | 3093 ---------- 798 | 964 | Р | 15953 | 6269 | 28154 |  |  |  |  | 49372 | [6 empty] | 15155 | 3093 | 798 | 9906 | 922 | 431 | 42 | 4916 | 28154 | 6269 | 16.437 | 7.176 | 18.99 | 2.015
| Накладные расходы от ФОТ(15953 руб.) | 95%*0.85 |  |  |  | 916 |  |  | 95%*0.85 |  | 12922 | [7 empty] | Накладные расходы от ФОТ(15953 руб.) |  | 12922 |  |  | 916 |  | 95%*0.85 |  | ФОТ
| Сметная прибыль от ФОТ(15953 руб.) | 65%*0.8 |  |  |  | 627 |  |  | 65%*0.8 |  | 8296 | [8 empty] | Сметная прибыль от ФОТ(15953 руб.) |  | 8296 |  |  | 627 |  | 65%*0.8 |  | ФОТ
| Всего с НР и СП |  |  |  |  | 7812 |  |  |  |  | 49372 | [7 empty] | Всего с НР и СП |  | 49372 |  |  | 7812
40 | ФССЦ-08.3.04.02-0095 Сталь круглая углеродистая обыкновенного качества марки ВСт3пс5-1 диаметром: 16 мм т ______________ (Территориальная поправка к базе 2001г ОЗП=1,16; ЭМ=0,93; ЗПМ=1,16; МАТ=0,99), ОЗП х 1,16, ЭМ х 0,93, ЗПМ х 1,16, МАТ х 0,99 | 0.78111 | 5177.71 | ---------- 5177,71 |  | 4044 | ---------- 4044 |  | ---------- 6,513 |  | 26339 | ---------- 26339 |  | 0 | М | 0 | 4044 | 26339 |  |  |  |  | 26339 | [9 empty] | 26339 |  |  |  | 4044 | 26339 | 4044 |  |  |  | 6.513
41 | ФЕРм08-02-472-01 Заземлитель горизонтальный из стали: круглой диаметром 12 мм 100 м ______________ (Территориальная поправка к базе 2001г ОЗП=1,16; ЭМ=0,93; ЗПМ=1,16; МАТ=0,99), ОЗП х 1,16, ЭМ х 0,93, ЗПМ х 1,16, МАТ х 0,99 | 0.5 | 735.89 | 207,18 ---------- 482 | 46,71 ---------- 4,07 | 368 | 104 ---------- 241 | 23 ---------- 2 | 16,437 ---------- 2,067 | 6,979 ---------- 18,99 | 2368 | 1709 ---------- 498 | 161 ---------- 38 | 106 | Р | 1747 | 368 | 2368 |  |  |  |  | 4691 | [6 empty] | 1709 | 161 | 38 | 498 | 104 | 23 | 2 | 241 | 2368 | 368 | 16.437 | 6.979 | 18.99 | 2.067
| Накладные расходы от ФОТ(1747 руб.) | 95%*0.85 |  |  |  | 101 |  |  | 95%*0.85 |  | 1415 | [7 empty] | Накладные расходы от ФОТ(1747 руб.) |  | 1415 |  |  | 101 |  | 95%*0.85 |  | ФОТ
| Сметная прибыль от ФОТ(1747 руб.) | 65%*0.8 |  |  |  | 69 |  |  | 65%*0.8 |  | 908 | [8 empty] | Сметная прибыль от ФОТ(1747 руб.) |  | 908 |  |  | 69 |  | 65%*0.8 |  | ФОТ
| Всего с НР и СП |  |  |  |  | 538 |  |  |  |  | 4691 | [7 empty] | Всего с НР и СП |  | 4691 |  |  | 538
42 | ФССЦ-08.3.04.02-0092 Сталь круглая углеродистая обыкновенного качества марки ВСт3пс5-1 диаметром: 10 мм т ______________ (Территориальная поправка к базе 2001г ОЗП=1,16; ЭМ=0,93; ЗПМ=1,16; МАТ=0,99), ОЗП х 1,16, ЭМ х 0,93, ЗПМ х 1,16, МАТ х 0,99 | 0.03085 | 5177.71 | ---------- 5177,71 |  | 160 | ---------- 160 |  | ---------- 7,192 |  | 1151 | ---------- 1151 |  | 0 | М | 0 | 160 | 1151 |  |  |  |  | 1151 | [9 empty] | 1151 |  |  |  | 160 | 1151 | 160 |  |  |  | 7.192
43 | ФЕР01-02-057-02 Разработка грунта вручную в траншеях глубиной до 2 м без креплений с откосами, группа грунтов: 2 100 м3 ______________ (Территориальная поправка к базе 2001г ОЗП=1,16; ЭМ=0,93; ЗПМ=1,16; МАТ=0,99; МДС35-IV п.4.7.При ремонте и реконструкции зданий и сооружений работы, аналогичные технологическим процессам в новом строительстве ОЗП=1,15; ЭМ=1,25; ЗПМ=1,25; ТЗ=1,15; ТЗМ=1,25), ОЗП х 1,16, ЭМ х 0,93, ЗПМ х 1,16, МАТ х 0,99 | 0.15 | 1602.4 | 1602.4 |  | 240 | 240 |  | 16.422 |  | 3941 | 3941 |  | 240 | Р | 3941 | 240 | 3941 |  |  |  |  | 7843 | [6 empty] | 3941 |  |  |  | 240 |  |  |  | 3941 | 240 | 16.422
| Накладные расходы от ФОТ(3941 руб.) | 80%*0.85 |  |  |  | 192 |  |  | 80%*0.85 |  | 2680 | [7 empty] | Накладные расходы от ФОТ(3941 руб.) |  | 2680 |  |  | 192 |  | 80%*0.85 |  | ФОТ
| Сметная прибыль от ФОТ(3941 руб.) | 45%*(0.85*0.8) |  |  |  | 92 |  |  | 45%*(0.85*0.8) |  | 1222 | [8 empty] | Сметная прибыль от ФОТ(3941 руб.) |  | 1222 |  |  | 92 |  | 45%*(0.85*0.8) |  | ФОТ
| Всего с НР и СП |  |  |  |  | 524 |  |  |  |  | 7843 | [7 empty] | Всего с НР и СП |  | 7843 |  |  | 524
44 | ФЕР01-02-061-01 Засыпка вручную траншей, пазух котлованов и ям, группа грунтов: 1 100 м3 ______________ (Территориальная поправка к базе 2001г ОЗП=1,16; ЭМ=0,93; ЗПМ=1,16; МАТ=0,99; МДС35-IV п.4.7.При ремонте и реконструкции зданий и сооружений работы, аналогичные технологическим процессам в новом строительстве ОЗП=1,15; ЭМ=1,25; ЗПМ=1,25; ТЗ=1,15; ТЗМ=1,25), ОЗП х 1,16, ЭМ х 0,93, ЗПМ х 1,16, МАТ х 0,99 | 0.15 | 885.44 | 885.44 |  | 133 | 133 |  | 16.406 |  | 2182 | 2182 |  | 133 | Р | 2182 | 133 | 2182 |  |  |  |  | 4342 | [6 empty] | 2182 |  |  |  | 133 |  |  |  | 2182 | 133 | 16.406
| Накладные расходы от ФОТ(2182 руб.) | 80%*0.85 |  |  |  | 106 |  |  | 80%*0.85 |  | 1484 | [7 empty] | Накладные расходы от ФОТ(2182 руб.) |  | 1484 |  |  | 106 |  | 80%*0.85 |  | ФОТ
| Сметная прибыль от ФОТ(2182 руб.) | 45%*(0.85*0.8) |  |  |  | 51 |  |  | 45%*(0.85*0.8) |  | 676 | [8 empty] | Сметная прибыль от ФОТ(2182 руб.) |  | 676 |  |  | 51 |  | 45%*(0.85*0.8) |  | ФОТ
| Всего с НР и СП |  |  |  |  | 290 |  |  |  |  | 4342 | [7 empty] | Всего с НР и СП |  | 4342 |  |  | 290
Итого по разделу 1 СМР ВЛ-10 кВ | [10 empty] | 3417589
Раздел 2. Материалы не учтенные расценками
Железобетонные конструкции
45 | П-Лист №7310 от 25.03.19 Стойка опоры: СВ 110-5 11700/1,2/0,99/4,4 шт. ______________ (Территориальная поправка к базе 2001г ОЗП=1,16; ЭМ=0,93; ЗПМ=1,16; МАТ=0,99), ОЗП х 1,16, ЭМ х 0,93, ЗПМ х 1,16, МАТ х 0,99 | 102 | 2215.91 | ---------- 2215,91 11700/1,2/0,99/4,4 |  | 226023 | ---------- 226023 11700/1,2/0,99/4,4 |  | ---------- 4,4 |  | 994501 | ---------- 994501 11700/1,2/0,99/4,4 |  | 0 | М | 0 | 226023 | 994501 |  |  |  |  | 994501 | [9 empty] | 994501 |  |  |  | 226023 | 994501 | 226023 |  |  |  | 4.4
46 | П-Лист №7310 от 25.03.19 Стойка опоры: Ж/Б СВ 105-5 11500/1,2/0,99/4,4 шт. ______________ (Территориальная поправка к базе 2001г ОЗП=1,16; ЭМ=0,93; ЗПМ=1,16; МАТ=0,99), ОЗП х 1,16, ЭМ х 0,93, ЗПМ х 1,16, МАТ х 0,99 | 65 | 2178.03 | ---------- 2178,03 11500/1,2/0,99/4,4 |  | 141572 | ---------- 141572 11500/1,2/0,99/4,4 |  | ---------- 4,4 |  | 622917 | ---------- 622917 11500/1,2/0,99/4,4 |  | 0 | М | 0 | 141572 | 622917 |  |  |  |  | 622917 | [9 empty] | 622917 |  |  |  | 141572 | 622917 | 141572 |  |  |  | 4.4
47 | П-Лист №7310 от 25.03.19 Приставки сборные железобетонные: ПТ 43-2 3600/1,2/0,99/4,4 шт. ______________ (Территориальная поправка к базе 2001г ОЗП=1,16; ЭМ=0,93; ЗПМ=1,16; МАТ=0,99), ОЗП х 1,16, ЭМ х 0,93, ЗПМ х 1,16, МАТ х 0,99 | 102 | 681.82 | ---------- 681,82 3600/1,2/0,99/4,4 |  | 69546 | ---------- 69546 3600/1,2/0,99/4,4 |  | ---------- 4,4 |  | 306002 | ---------- 306002 3600/1,2/0,99/4,4 |  | 0 | М | 0 | 69546 | 306002 |  |  |  |  | 306002 | [9 empty] | 306002 |  |  |  | 69546 | 306002 | 69546 |  |  |  | 4.4
Кабельная продукция
48 | П-Лист №7310 от 25.03.19 Провода самонесущие изолированные для воздушных линий электропередачи с алюминиевыми жилами марки: СИП-3 1х95-20 109,13/1,2/0,99/4,4 м ______________ (Территориальная поправка к базе 2001г ОЗП=1,16; ЭМ=0,93; ЗПМ=1,16; МАТ=0,99), ОЗП х 1,16, ЭМ х 0,93, ЗПМ х 1,16, МАТ х 0,99 | 16210 | 20.67 | ---------- 20,67 109,13/1,2/0,99/4,4 |  | 335061 | ---------- 335061 109,13/1,2/0,99/4,4 |  | ---------- 4,4 |  | 1474268 | ---------- 1474268 109,13/1,2/0,99/4,4 |  | 0 | М | 0 | 335061 | 1474268 |  |  |  |  | 1474268 | [9 empty] | 1474268 |  |  |  | 335061 | 1474268 | 335061 |  |  |  | 4.4
49 | П-Лист №7310 от 25.03.19 Провода самонесущие изолированные для воздушных линий электропередачи с алюминиевыми жилами марки: СИП-3 1х50-20 62,36/1,2/0,99/4,4 м ______________ (Территориальная поправка к базе 2001г ОЗП=1,16; ЭМ=0,93; ЗПМ=1,16; МАТ=0,99), ОЗП х 1,16, ЭМ х 0,93, ЗПМ х 1,16, МАТ х 0,99 | 3789 | 11.81 | ---------- 11,81 62,36/1,2/0,99/4,4 |  | 44748 | ---------- 44748 62,36/1,2/0,99/4,4 |  | ---------- 4,4 |  | 196891 | ---------- 196891 62,36/1,2/0,99/4,4 |  | 0 | М | 0 | 44748 | 196891 |  |  |  |  | 196891 | [9 empty] | 196891 |  |  |  | 44748 | 196891 | 44748 |  |  |  | 4.4
ЛЭП 57.97
Металлоконструкции (ЛЭП 57.97)
50 | П-Лист №7310 от 25.03.19 Траверса ТМs68 1602,68/1,2/0,99/4,4 шт. ______________ (Территориальная поправка к базе 2001г ОЗП=1,16; ЭМ=0,93; ЗПМ=1,16; МАТ=0,99), ОЗП х 1,16, ЭМ х 0,93, ЗПМ х 1,16, МАТ х 0,99 | 144 | 303.53 | ---------- 303,53 1602,68/1,2/0,99/4,4 |  | 43708 | ---------- 43708 1602,68/1,2/0,99/4,4 |  | ---------- 4,4 |  | 192315 | ---------- 192315 1602,68/1,2/0,99/4,4 |  | 0 | М | 0 | 43708 | 192315 |  |  |  |  | 192315 | [9 empty] | 192315 |  |  |  | 43708 | 192315 | 43708 |  |  |  | 4.4
51 | П-Лист №7310 от 25.03.19 Траверса ТМs72а 1834,78/1,2/0,99/4,4 шт. ______________ (Территориальная поправка к базе 2001г ОЗП=1,16; ЭМ=0,93; ЗПМ=1,16; МАТ=0,99), ОЗП х 1,16, ЭМ х 0,93, ЗПМ х 1,16, МАТ х 0,99 | 57 | 347.5 | ---------- 347,5 1834,78/1,2/0,99/4,4 |  | 19808 | ---------- 19808 1834,78/1,2/0,99/4,4 |  | ---------- 4,4 |  | 87155 | ---------- 87155 1834,78/1,2/0,99/4,4 |  | 0 | М | 0 | 19808 | 87155 |  |  |  |  | 87155 | [9 empty] | 87155 |  |  |  | 19808 | 87155 | 19808 |  |  |  | 4.4
52 | П-Лист №7310 от 25.03.19 Траверса ТМs93 1950,83/1,2/0,99/4,4 шт. ______________ (Территориальная поправка к базе 2001г ОЗП=1,16; ЭМ=0,93; ЗПМ=1,16; МАТ=0,99), ОЗП х 1,16, ЭМ х 0,93, ЗПМ х 1,16, МАТ х 0,99 | 30 | 369.48 | ---------- 369,48 1950,83/1,2/0,99/4,4 |  | 11084 | ---------- 11084 1950,83/1,2/0,99/4,4 |  | ---------- 4,4 |  | 48770 | ---------- 48770 1950,83/1,2/0,99/4,4 |  | 0 | М | 0 | 11084 | 48770 |  |  |  |  | 48770 | [9 empty] | 48770 |  |  |  | 11084 | 48770 | 11084 |  |  |  | 4.4
53 | П-Лист №7310 от 25.03.19 Траверса ТМs94 2564,87/1,2/0,99/4,4 шт. ______________ (Территориальная поправка к базе 2001г ОЗП=1,16; ЭМ=0,93; ЗПМ=1,16; МАТ=0,99), ОЗП х 1,16, ЭМ х 0,93, ЗПМ х 1,16, МАТ х 0,99 | 15 | 485.77 | ---------- 485,77 2564,87/1,2/0,99/4,4 |  | 7287 | ---------- 7287 2564,87/1,2/0,99/4,4 |  | ---------- 4,4 |  | 32063 | ---------- 32063 2564,87/1,2/0,99/4,4 |  | 0 | М | 0 | 7287 | 32063 |  |  |  |  | 32063 | [9 empty] | 32063 |  |  |  | 7287 | 32063 | 7287 |  |  |  | 4.4
54 | П-Лист №7310 от 25.03.19 Упор УП50 168,94/1,2/0,99/4,4 шт. ______________ (Территориальная поправка к базе 2001г ОЗП=1,16; ЭМ=0,93; ЗПМ=1,16; МАТ=0,99), ОЗП х 1,16, ЭМ х 0,93, ЗПМ х 1,16, МАТ х 0,99 | 15 | 32 | ---------- 32 168,94/1,2/0,99/4,4 |  | 480 | ---------- 480 168,94/1,2/0,99/4,4 |  | ---------- 4,4 |  | 2112 | ---------- 2112 168,94/1,2/0,99/4,4 |  | 0 | М | 0 | 480 | 2112 |  |  |  |  | 2112 | [9 empty] | 2112 |  |  |  | 480 | 2112 | 480 |  |  |  | 4.4
55 | П-Лист №7310 от 25.03.19 Хомут Х-51 158,65/1,2/0,99/4,4 шт. ______________ (Территориальная поправка к базе 2001г ОЗП=1,16; ЭМ=0,93; ЗПМ=1,16; МАТ=0,99), ОЗП х 1,16, ЭМ х 0,93, ЗПМ х 1,16, МАТ х 0,99 | 246 | 30.05 | ---------- 30,05 158,65/1,2/0,99/4,4 |  | 7392 | ---------- 7392 158,65/1,2/0,99/4,4 |  | ---------- 4,4 |  | 32525 | ---------- 32525 158,65/1,2/0,99/4,4 |  | 0 | М | 0 | 7392 | 32525 |  |  |  |  | 32525 | [9 empty] | 32525 |  |  |  | 7392 | 32525 | 7392 |  |  |  | 4.4
56 | П-Лист №7310 от 25.03.19 Хомут Х-25 625,3/1,2/0,99/4,4 шт. ______________ (Территориальная поправка к базе 2001г ОЗП=1,16; ЭМ=0,93; ЗПМ=1,16; МАТ=0,99), ОЗП х 1,16, ЭМ х 0,93, ЗПМ х 1,16, МАТ х 0,99 | 112 | 118.42 | ---------- 118,42 625,3/1,2/0,99/4,4 |  | 13263 | ---------- 13263 625,3/1,2/0,99/4,4 |  | ---------- 4,4 |  | 58357 | ---------- 58357 625,3/1,2/0,99/4,4 |  | 0 | М | 0 | 13263 | 58357 |  |  |  |  | 58357 | [9 empty] | 58357 |  |  |  | 13263 | 58357 | 13263 |  |  |  | 4.4
57 | П-Лист №7310 от 25.03.19 Крепление подкоса У52 921,06/1,2/0,99/4,4 шт. ______________ (Территориальная поправка к базе 2001г ОЗП=1,16; ЭМ=0,93; ЗПМ=1,16; МАТ=0,99), ОЗП х 1,16, ЭМ х 0,93, ЗПМ х 1,16, МАТ х 0,99 | 34 | 174.45 | ---------- 174,45 921,06/1,2/0,99/4,4 |  | 5931 | ---------- 5931 921,06/1,2/0,99/4,4 |  | ---------- 4,4 |  | 26096 | ---------- 26096 921,06/1,2/0,99/4,4 |  | 0 | М | 0 | 5931 | 26096 |  |  |  |  | 26096 | [9 empty] | 26096 |  |  |  | 5931 | 26096 | 5931 |  |  |  | 4.4
58 | П-Лист №7310 от 25.03.19 Проводник ЗП64 289,39/1,2/0,99/4,4 шт. ______________ (Территориальная поправка к базе 2001г ОЗП=1,16; ЭМ=0,93; ЗПМ=1,16; МАТ=0,99), ОЗП х 1,16, ЭМ х 0,93, ЗПМ х 1,16, МАТ х 0,99 | 48 | 54.81 | ---------- 54,81 289,39/1,2/0,99/4,4 |  | 2631 | ---------- 2631 289,39/1,2/0,99/4,4 |  | ---------- 4,4 |  | 11576 | ---------- 11576 289,39/1,2/0,99/4,4 |  | 0 | М | 0 | 2631 | 11576 |  |  |  |  | 11576 | [9 empty] | 11576 |  |  |  | 2631 | 11576 | 2631 |  |  |  | 4.4
59 | П-Лист №7310 от 25.03.19 Проводник ЗП69 177,75/1,2/0,99/4,4 шт. ______________ (Территориальная поправка к базе 2001г ОЗП=1,16; ЭМ=0,93; ЗПМ=1,16; МАТ=0,99), ОЗП х 1,16, ЭМ х 0,93, ЗПМ х 1,16, МАТ х 0,99 | 29 | 33.66 | ---------- 33,66 177,75/1,2/0,99/4,4 |  | 976 | ---------- 976 177,75/1,2/0,99/4,4 |  | ---------- 4,4 |  | 4294 | ---------- 4294 177,75/1,2/0,99/4,4 |  | 0 | М | 0 | 976 | 4294 |  |  |  |  | 4294 | [9 empty] | 4294 |  |  |  | 976 | 4294 | 976 |  |  |  | 4.4
60 | П-Лист №7310 от 25.03.19 Проводник ЗП21 149,84/1,2/0,99/4,4 м ______________ (Территориальная поправка к базе 2001г ОЗП=1,16; ЭМ=0,93; ЗПМ=1,16; МАТ=0,99), ОЗП х 1,16, ЭМ х 0,93, ЗПМ х 1,16, МАТ х 0,99 | 26 | 28.38 | ---------- 28,38 149,84/1,2/0,99/4,4 |  | 738 | ---------- 738 149,84/1,2/0,99/4,4 |  | ---------- 4,4 |  | 3247 | ---------- 3247 149,84/1,2/0,99/4,4 |  | 0 | М | 0 | 738 | 3247 |  |  |  |  | 3247 | [9 empty] | 3247 |  |  |  | 738 | 3247 | 738 |  |  |  | 4.4
Арматура
61 | П-Лист №7310 от 25.03.19 Зажим плашечный ПА-2.2 69/1,2/0,99/4,4 шт. ______________ (Территориальная поправка к базе 2001г ОЗП=1,16; ЭМ=0,93; ЗПМ=1,16; МАТ=0,99), ОЗП х 1,16, ЭМ х 0,93, ЗПМ х 1,16, МАТ х 0,99 | 145 | 13.07 | ---------- 13,07 69/1,2/0,99/4,4 |  | 1895 | ---------- 1895 69/1,2/0,99/4,4 |  | ---------- 4,4 |  | 8338 | ---------- 8338 69/1,2/0,99/4,4 |  | 0 | М | 0 | 1895 | 8338 |  |  |  |  | 8338 | [9 empty] | 8338 |  |  |  | 1895 | 8338 | 1895 |  |  |  | 4.4
62 | П-Лист №7310 от 25.03.19 Изолятор штыревой SDI 37 2626,23/1,2/0,99/4,4 шт. ______________ (Территориальная поправка к базе 2001г ОЗП=1,16; ЭМ=0,93; ЗПМ=1,16; МАТ=0,99), ОЗП х 1,16, ЭМ х 0,93, ЗПМ х 1,16, МАТ х 0,99 | 408 | 497.4 | ---------- 497,4 2626,23/1,2/0,99/4,4 |  | 202939 | ---------- 202939 2626,23/1,2/0,99/4,4 |  | ---------- 4,4 |  | 892932 | ---------- 892932 2626,23/1,2/0,99/4,4 |  | 0 | М | 0 | 202939 | 892932 |  |  |  |  | 892932 | [9 empty] | 892932 |  |  |  | 202939 | 892932 | 202939 |  |  |  | 4.4
63 | П-Лист №7310 от 25.03.19 Вязка спиральная SO 115 880,64/1,2/0,99/4,4 шт. ______________ (Территориальная поправка к базе 2001г ОЗП=1,16; ЭМ=0,93; ЗПМ=1,16; МАТ=0,99), ОЗП х 1,16, ЭМ х 0,93, ЗПМ х 1,16, МАТ х 0,99 | 816 | 65.34 | ---------- 65,34 345/1,2/0,99/4,4 |  | 53317 | ---------- 53317 345/1,2/0,99/4,4 |  | ---------- 4,4 |  | 234595 | ---------- 234595 345/1,2/0,99/4,4 |  | 0 | М | 0 | 53317 | 234595 |  |  |  |  | 234595 | [9 empty] | 234595 |  |  |  | 53317 | 234595 | 53317 |  |  |  | 4.4
64 | П-Лист №7310 от 25.03.19 Скоба СК-7-1А 138/1,2/0,99/4,4 шт. ______________ (Территориальная поправка к базе 2001г ОЗП=1,16; ЭМ=0,93; ЗПМ=1,16; МАТ=0,99), ОЗП х 1,16, ЭМ х 0,93, ЗПМ х 1,16, МАТ х 0,99 | 168 | 26.14 | ---------- 26,14 138/1,2/0,99/4,4 |  | 4392 | ---------- 4392 138/1,2/0,99/4,4 |  | ---------- 4,4 |  | 19325 | ---------- 19325 138/1,2/0,99/4,4 |  | 0 | М | 0 | 4392 | 19325 |  |  |  |  | 19325 | [9 empty] | 19325 |  |  |  | 4392 | 19325 | 4392 |  |  |  | 4.4
65 | П-Лист №7310 от 25.03.19 Изолятор натяжной стеклянный ПС70-Е 820,5/1,2/0,99/4,4 шт. ______________ (Территориальная поправка к базе 2001г ОЗП=1,16; ЭМ=0,93; ЗПМ=1,16; МАТ=0,99), ОЗП х 1,16, ЭМ х 0,93, ЗПМ х 1,16, МАТ х 0,99 | 168 | 155.4 | ---------- 155,4 820,5/1,2/0,99/4,4 |  | 26107 | ---------- 26107 820,5/1,2/0,99/4,4 |  | ---------- 4,4 |  | 114871 | ---------- 114871 820,5/1,2/0,99/4,4 |  | 0 | М | 0 | 26107 | 114871 |  |  |  |  | 114871 | [9 empty] | 114871 |  |  |  | 26107 | 114871 | 26107 |  |  |  | 4.4
66 | П-Лист №7310 от 25.03.19 Зажим натяжной НБ2-6 654/1,2/0,99/4,4 шт. ______________ (Территориальная поправка к базе 2001г ОЗП=1,16; ЭМ=0,93; ЗПМ=1,16; МАТ=0,99), ОЗП х 1,16, ЭМ х 0,93, ЗПМ х 1,16, МАТ х 0,99 | 168 | 123.86 | ---------- 123,86 654/1,2/0,99/4,4 |  | 20808 | ---------- 20808 654/1,2/0,99/4,4 |  | ---------- 4,4 |  | 91555 | ---------- 91555 654/1,2/0,99/4,4 |  | 0 | М | 0 | 20808 | 91555 |  |  |  |  | 91555 | [9 empty] | 91555 |  |  |  | 20808 | 91555 | 20808 |  |  |  | 4.4
67 | П-Лист №7310 от 25.03.19 Зажим SL 25.2 601,26/1,2/0,99/4,4 шт. ______________ (Территориальная поправка к базе 2001г ОЗП=1,16; ЭМ=0,93; ЗПМ=1,16; МАТ=0,99), ОЗП х 1,16, ЭМ х 0,93, ЗПМ х 1,16, МАТ х 0,99 | 84 | 113.88 | ---------- 113,88 601,26/1,2/0,99/4,4 |  | 9566 | ---------- 9566 601,26/1,2/0,99/4,4 |  | ---------- 4,4 |  | 42090 | ---------- 42090 601,26/1,2/0,99/4,4 |  | 0 | М | 0 | 9566 | 42090 |  |  |  |  | 42090 | [9 empty] | 42090 |  |  |  | 9566 | 42090 | 9566 |  |  |  | 4.4
68 | П-Лист №7310 от 25.03.19 Кожух защитный для плашечного зажима SР 16 158,63/1,2/0,99/4,4 шт. ______________ (Территориальная поправка к базе 2001г ОЗП=1,16; ЭМ=0,93; ЗПМ=1,16; МАТ=0,99), ОЗП х 1,16, ЭМ х 0,93, ЗПМ х 1,16, МАТ х 0,99 | 84 | 30.05 | ---------- 30,05 158,63/1,2/0,99/4,4 |  | 2524 | ---------- 2524 158,63/1,2/0,99/4,4 |  | ---------- 4,4 |  | 11106 | ---------- 11106 158,63/1,2/0,99/4,4 |  | 0 | М | 0 | 2524 | 11106 |  |  |  |  | 11106 | [9 empty] | 11106 |  |  |  | 2524 | 11106 | 2524 |  |  |  | 4.4
Грозозащита
69 | П-Лист №7310 от 25.03.19 Разрядник РМК-20-IV-УХЛ1 6097,50/1,2/0,99/4,4 шт. ______________ (Территориальная поправка к базе 2001г ОЗП=1,16; ЭМ=0,93; ЗПМ=1,16; МАТ=0,99), ОЗП х 1,16, ЭМ х 0,93, ЗПМ х 1,16, МАТ х 0,99 | 146 | 1154.83 | ---------- 1154,83 6097,50/1,2/0,99/4,4 |  | 168605 | ---------- 168605 6097,50/1,2/0,99/4,4 |  | ---------- 4,4 |  | 741862 | ---------- 741862 6097,50/1,2/0,99/4,4 |  | 0 | М | 0 | 168605 | 741862 |  |  |  |  | 741862 | [9 empty] | 741862 |  |  |  | 168605 | 741862 | 168605 |  |  |  | 4.4
ЛЭП 56.97
Металлоконструкции (ЛЭП 56.97)
70 | П-Лист №7310 от 25.03.19 Оголовок ОГs54 3660,75/1,2/0,99/4,4 шт. ______________ (Территориальная поправка к базе 2001г ОЗП=1,16; ЭМ=0,93; ЗПМ=1,16; МАТ=0,99), ОЗП х 1,16, ЭМ х 0,93, ЗПМ х 1,16, МАТ х 0,99 | 3 | 693.33 | ---------- 693,33 3660,75/1,2/0,99/4,4 |  | 2080 | ---------- 2080 3660,75/1,2/0,99/4,4 |  | ---------- 4,4 |  | 9152 | ---------- 9152 3660,75/1,2/0,99/4,4 |  | 0 | М | 0 | 2080 | 9152 |  |  |  |  | 9152 | [9 empty] | 9152 |  |  |  | 2080 | 9152 | 2080 |  |  |  | 4.4
71 | П-Лист №7310 от 25.03.19 Оголовок ОГs58 3324,35/1,2/0,99/4,4 шт. ______________ (Территориальная поправка к базе 2001г ОЗП=1,16; ЭМ=0,93; ЗПМ=1,16; МАТ=0,99), ОЗП х 1,16, ЭМ х 0,93, ЗПМ х 1,16, МАТ х 0,99 | 4 | 629.61 | ---------- 629,61 3324,35/1,2/0,99/4,4 |  | 2518 | ---------- 2518 3324,35/1,2/0,99/4,4 |  | ---------- 4,4 |  | 11079 | ---------- 11079 3324,35/1,2/0,99/4,4 |  | 0 | М | 0 | 2518 | 11079 |  |  |  |  | 11079 | [9 empty] | 11079 |  |  |  | 2518 | 11079 | 2518 |  |  |  | 4.4
72 | П-Лист №7310 от 25.03.19 Траверса ТМ73 2307,8/1,2/0,99/4,4 шт. ______________ (Территориальная поправка к базе 2001г ОЗП=1,16; ЭМ=0,93; ЗПМ=1,16; МАТ=0,99), ОЗП х 1,16, ЭМ х 0,93, ЗПМ х 1,16, МАТ х 0,99 | 18 | 437.09 | ---------- 437,09 2307,8/1,2/0,99/4,4 |  | 7868 | ---------- 7868 2307,8/1,2/0,99/4,4 |  | ---------- 4,4 |  | 34619 | ---------- 34619 2307,8/1,2/0,99/4,4 |  | 0 | М | 0 | 7868 | 34619 |  |  |  |  | 34619 | [9 empty] | 34619 |  |  |  | 7868 | 34619 | 7868 |  |  |  | 4.4
73 | П-Лист №7310 от 25.03.19 Траверса ТМs60 694,84/1,2/0,99/4,4 шт. ______________ (Территориальная поправка к базе 2001г ОЗП=1,16; ЭМ=0,93; ЗПМ=1,16; МАТ=0,99), ОЗП х 1,16, ЭМ х 0,93, ЗПМ х 1,16, МАТ х 0,99 | 18 | 131.6 | ---------- 131,6 694,84/1,2/0,99/4,4 |  | 2369 | ---------- 2369 694,84/1,2/0,99/4,4 |  | ---------- 4,4 |  | 10424 | ---------- 10424 694,84/1,2/0,99/4,4 |  | 0 | М | 0 | 2369 | 10424 |  |  |  |  | 10424 | [9 empty] | 10424 |  |  |  | 2369 | 10424 | 2369 |  |  |  | 4.4
74 | П-Лист №7310 от 25.03.19 Накладка ОГ52 148,37/1,2/0,99/4,4 шт. ______________ (Территориальная поправка к базе 2001г ОЗП=1,16; ЭМ=0,93; ЗПМ=1,16; МАТ=0,99), ОЗП х 1,16, ЭМ х 0,93, ЗПМ х 1,16, МАТ х 0,99 | 18 | 28.1 | ---------- 28,1 148,37/1,2/0,99/4,4 |  | 506 | ---------- 506 148,37/1,2/0,99/4,4 |  | ---------- 4,4 |  | 2226 | ---------- 2226 148,37/1,2/0,99/4,4 |  | 0 | М | 0 | 506 | 2226 |  |  |  |  | 2226 | [9 empty] | 2226 |  |  |  | 506 | 2226 | 506 |  |  |  | 4.4
75 | П-Лист №7310 от 25.03.19 Хомут Х-51 158,65/1,2/0,99/4,4 шт. ______________ (Территориальная поправка к базе 2001г ОЗП=1,16; ЭМ=0,93; ЗПМ=1,16; МАТ=0,99), ОЗП х 1,16, ЭМ х 0,93, ЗПМ х 1,16, МАТ х 0,99 | 36 | 30.05 | ---------- 30,05 158,65/1,2/0,99/4,4 |  | 1082 | ---------- 1082 158,65/1,2/0,99/4,4 |  | ---------- 4,4 |  | 4761 | ---------- 4761 158,65/1,2/0,99/4,4 |  | 0 | М | 0 | 1082 | 4761 |  |  |  |  | 4761 | [9 empty] | 4761 |  |  |  | 1082 | 4761 | 1082 |  |  |  | 4.4
76 | П-Лист №7310 от 25.03.19 Хомут Х-25 625,3/1,2/0,99/4,4 шт. ______________ (Территориальная поправка к базе 2001г ОЗП=1,16; ЭМ=0,93; ЗПМ=1,16; МАТ=0,99), ОЗП х 1,16, ЭМ х 0,93, ЗПМ х 1,16, МАТ х 0,99 | 92 | 118.42 | ---------- 118,42 625,3/1,2/0,99/4,4 |  | 10895 | ---------- 10895 625,3/1,2/0,99/4,4 |  | ---------- 4,4 |  | 47938 | ---------- 47938 625,3/1,2/0,99/4,4 |  | 0 | М | 0 | 10895 | 47938 |  |  |  |  | 47938 | [9 empty] | 47938 |  |  |  | 10895 | 47938 | 10895 |  |  |  | 4.4
77 | П-Лист №7310 от 25.03.19 Крепление подкоса У52 921,06/1,2/0,99/4,4 шт. ______________ (Территориальная поправка к базе 2001г ОЗП=1,16; ЭМ=0,93; ЗПМ=1,16; МАТ=0,99), ОЗП х 1,16, ЭМ х 0,93, ЗПМ х 1,16, МАТ х 0,99 | 31 | 174.45 | ---------- 174,45 921,06/1,2/0,99/4,4 |  | 5408 | ---------- 5408 921,06/1,2/0,99/4,4 |  | ---------- 4,4 |  | 23795 | ---------- 23795 921,06/1,2/0,99/4,4 |  | 0 | М | 0 | 5408 | 23795 |  |  |  |  | 23795 | [9 empty] | 23795 |  |  |  | 5408 | 23795 | 5408 |  |  |  | 4.4
78 | П-Лист №7310 от 25.03.19 Проводник ЗП21 149,84/1,2/0,99/4,4 м ______________ (Территориальная поправка к базе 2001г ОЗП=1,16; ЭМ=0,93; ЗПМ=1,16; МАТ=0,99), ОЗП х 1,16, ЭМ х 0,93, ЗПМ х 1,16, МАТ х 0,99 | 62 | 28.38 | ---------- 28,38 149,84/1,2/0,99/4,4 |  | 1760 | ---------- 1760 149,84/1,2/0,99/4,4 |  | ---------- 4,4 |  | 7744 | ---------- 7744 149,84/1,2/0,99/4,4 |  | 0 | М | 0 | 1760 | 7744 |  |  |  |  | 7744 | [9 empty] | 7744 |  |  |  | 1760 | 7744 | 1760 |  |  |  | 4.4
Арматура
79 | П-Лист №7310 от 25.03.19 Зажим плашечный ПА-2.2 69/1,2/0,99/4,4 шт. ______________ (Территориальная поправка к базе 2001г ОЗП=1,16; ЭМ=0,93; ЗПМ=1,16; МАТ=0,99), ОЗП х 1,16, ЭМ х 0,93, ЗПМ х 1,16, МАТ х 0,99 | 114 | 13.07 | ---------- 13,07 69/1,2/0,99/4,4 |  | 1490 | ---------- 1490 69/1,2/0,99/4,4 |  | ---------- 4,4 |  | 6556 | ---------- 6556 69/1,2/0,99/4,4 |  | 0 | М | 0 | 1490 | 6556 |  |  |  |  | 6556 | [9 empty] | 6556 |  |  |  | 1490 | 6556 | 1490 |  |  |  | 4.4
80 | П-Лист №7310 от 25.03.19 Изолятор штыревой SDI 37 2626,23/1,2/0,99/4,4 шт. ______________ (Территориальная поправка к базе 2001г ОЗП=1,16; ЭМ=0,93; ЗПМ=1,16; МАТ=0,99), ОЗП х 1,16, ЭМ х 0,93, ЗПМ х 1,16, МАТ х 0,99 | 57 | 497.4 | ---------- 497,4 2626,23/1,2/0,99/4,4 |  | 28352 | ---------- 28352 2626,23/1,2/0,99/4,4 |  | ---------- 4,4 |  | 124749 | ---------- 124749 2626,23/1,2/0,99/4,4 |  | 0 | М | 0 | 28352 | 124749 |  |  |  |  | 124749 | [9 empty] | 124749 |  |  |  | 28352 | 124749 | 28352 |  |  |  | 4.4
81 | П-Лист №7310 от 25.03.19 Вязка спиральная SO 115 880,64/1,2/0,99/4,4 шт. ______________ (Территориальная поправка к базе 2001г ОЗП=1,16; ЭМ=0,93; ЗПМ=1,16; МАТ=0,99), ОЗП х 1,16, ЭМ х 0,93, ЗПМ х 1,16, МАТ х 0,99 | 114 | 65.34 | ---------- 65,34 345/1,2/0,99/4,4 |  | 7449 | ---------- 7449 345/1,2/0,99/4,4 |  | ---------- 4,4 |  | 32776 | ---------- 32776 345/1,2/0,99/4,4 |  | 0 | М | 0 | 7449 | 32776 |  |  |  |  | 32776 | [9 empty] | 32776 |  |  |  | 7449 | 32776 | 7449 |  |  |  | 4.4
82 | П-Лист №7310 от 25.03.19 Скоба СК-7-1А 138/1,2/0,99/4,4 шт. ______________ (Территориальная поправка к базе 2001г ОЗП=1,16; ЭМ=0,93; ЗПМ=1,16; МАТ=0,99), ОЗП х 1,16, ЭМ х 0,93, ЗПМ х 1,16, МАТ х 0,99 | 81 | 26.14 | ---------- 26,14 138/1,2/0,99/4,4 |  | 2117 | ---------- 2117 138/1,2/0,99/4,4 |  | ---------- 4,4 |  | 9315 | ---------- 9315 138/1,2/0,99/4,4 |  | 0 | М | 0 | 2117 | 9315 |  |  |  |  | 9315 | [9 empty] | 9315 |  |  |  | 2117 | 9315 | 2117 |  |  |  | 4.4
83 | П-Лист №7310 от 25.03.19 Изолятор натяжной стеклянный ПС70-Е 820,5/1,2/0,99/4,4 шт. ______________ (Территориальная поправка к базе 2001г ОЗП=1,16; ЭМ=0,93; ЗПМ=1,16; МАТ=0,99), ОЗП х 1,16, ЭМ х 0,93, ЗПМ х 1,16, МАТ х 0,99 | 81 | 155.4 | ---------- 155,4 820,5/1,2/0,99/4,4 |  | 12587 | ---------- 12587 820,5/1,2/0,99/4,4 |  | ---------- 4,4 |  | 55383 | ---------- 55383 820,5/1,2/0,99/4,4 |  | 0 | М | 0 | 12587 | 55383 |  |  |  |  | 55383 | [9 empty] | 55383 |  |  |  | 12587 | 55383 | 12587 |  |  |  | 4.4
84 | П-Лист №7310 от 25.03.19 Зажим натяжной НБ2-6 654/1,2/0,99/4,4 шт. ______________ (Территориальная поправка к базе 2001г ОЗП=1,16; ЭМ=0,93; ЗПМ=1,16; МАТ=0,99), ОЗП х 1,16, ЭМ х 0,93, ЗПМ х 1,16, МАТ х 0,99 | 81 | 123.86 | ---------- 123,86 654/1,2/0,99/4,4 |  | 10033 | ---------- 10033 654/1,2/0,99/4,4 |  | ---------- 4,4 |  | 44145 | ---------- 44145 654/1,2/0,99/4,4 |  | 0 | М | 0 | 10033 | 44145 |  |  |  |  | 44145 | [9 empty] | 44145 |  |  |  | 10033 | 44145 | 10033 |  |  |  | 4.4
85 | П-Лист №7310 от 25.03.19 Зажим SL 25.2 601,26/1,2/0,99/4,4 шт. ______________ (Территориальная поправка к базе 2001г ОЗП=1,16; ЭМ=0,93; ЗПМ=1,16; МАТ=0,99), ОЗП х 1,16, ЭМ х 0,93, ЗПМ х 1,16, МАТ х 0,99 | 27 | 113.88 | ---------- 113,88 601,26/1,2/0,99/4,4 |  | 3075 | ---------- 3075 601,26/1,2/0,99/4,4 |  | ---------- 4,4 |  | 13530 | ---------- 13530 601,26/1,2/0,99/4,4 |  | 0 | М | 0 | 3075 | 13530 |  |  |  |  | 13530 | [9 empty] | 13530 |  |  |  | 3075 | 13530 | 3075 |  |  |  | 4.4
86 | П-Лист №7310 от 25.03.19 Кожух защитный для плашечного зажима SР 16 158,63/1,2/0,99/4,4 шт. ______________ (Территориальная поправка к базе 2001г ОЗП=1,16; ЭМ=0,93; ЗПМ=1,16; МАТ=0,99), ОЗП х 1,16, ЭМ х 0,93, ЗПМ х 1,16, МАТ х 0,99 | 27 | 30.05 | ---------- 30,05 158,63/1,2/0,99/4,4 |  | 811 | ---------- 811 158,63/1,2/0,99/4,4 |  | ---------- 4,4 |  | 3568 | ---------- 3568 158,63/1,2/0,99/4,4 |  | 0 | М | 0 | 811 | 3568 |  |  |  |  | 3568 | [9 empty] | 3568 |  |  |  | 811 | 3568 | 811 |  |  |  | 4.4
Грозозащита
87 | П-Лист №7310 от 25.03.19 Разрядник РМК-20-IV-УХЛ1 6097,50/1,2/0,99/4,4 шт. ______________ (Территориальная поправка к базе 2001г ОЗП=1,16; ЭМ=0,93; ЗПМ=1,16; МАТ=0,99), ОЗП х 1,16, ЭМ х 0,93, ЗПМ х 1,16, МАТ х 0,99 | 25 | 1154.83 | ---------- 1154,83 6097,50/1,2/0,99/4,4 |  | 28871 | ---------- 28871 6097,50/1,2/0,99/4,4 |  | ---------- 4,4 |  | 127032 | ---------- 127032 6097,50/1,2/0,99/4,4 |  | 0 | М | 0 | 28871 | 127032 |  |  |  |  | 127032 | [9 empty] | 127032 |  |  |  | 28871 | 127032 | 28871 |  |  |  | 4.4
Элементы разъеденителя
88 | П-Лист №7310 от 25.03.19 Разьеденитель линейный РЛНД-10-400-УЗ 11850/1,2/0,99/4,4 ______________ (Территориальная поправка к базе 2001г ОЗП=1,16; ЭМ=0,93; ЗПМ=1,16; МАТ=0,99), ОЗП х 1,16, ЭМ х 0,93, ЗПМ х 1,16, МАТ х 0,99 | 5 | 2244.32 | ---------- 2244,32 11850/1,2/0,99/4,4 |  | 11222 | ---------- 11222 11850/1,2/0,99/4,4 |  | ---------- 4,4 |  | 49377 | ---------- 49377 11850/1,2/0,99/4,4 |  | 0 | М | 0 | 11222 | 49377 |  |  |  |  | 49377 | [9 empty] | 49377 |  |  |  | 11222 | 49377 | 11222 |  |  |  | 4.4
89 | ФССЦ-22.2.01.04-0002 Изоляторы линейные штыревые высоковольтные ШФ 20-Г шт. ______________ (Территориальная поправка к базе 2001г ОЗП=1,16; ЭМ=0,93; ЗПМ=1,16; МАТ=0,99), ОЗП х 1,16, ЭМ х 0,93, ЗПМ х 1,16, МАТ х 0,99 | 25 | 46.25 | ---------- 46,25 |  | 1156 | ---------- 1156 |  | ---------- 8,829 |  | 10206 | ---------- 10206 |  | 0 | М | 0 | 1156 | 10206 |  |  |  |  | 10206 | [9 empty] | 10206 |  |  |  | 1156 | 10206 | 1156 |  |  |  | 8.829
90 | ФССЦ-20.2.02.04-0006 Колпачки: полиэтиленовые 100 шт. ______________ (Территориальная поправка к базе 2001г ОЗП=1,16; ЭМ=0,93; ЗПМ=1,16; МАТ=0,99), ОЗП х 1,16, ЭМ х 0,93, ЗПМ х 1,16, МАТ х 0,99 | 0.25 | 603.9 | ---------- 603,9 |  | 151 | ---------- 151 |  | ---------- 2,481 |  | 375 | ---------- 375 |  | 0 | М | 0 | 151 | 375 |  |  |  |  | 375 | [9 empty] | 375 |  |  |  | 151 | 375 | 151 |  |  |  | 2.481
91 | ФССЦ-20.1.01.10-0001 Зажим: петлевой типа ПА-2-1 шт. ______________ (Территориальная поправка к базе 2001г ОЗП=1,16; ЭМ=0,93; ЗПМ=1,16; МАТ=0,99), ОЗП х 1,16, ЭМ х 0,93, ЗПМ х 1,16, МАТ х 0,99 | 25 | 38.04 | ---------- 38,04 |  | 951 | ---------- 951 |  | ---------- 2,167 |  | 2061 | ---------- 2061 |  | 0 | М | 0 | 951 | 2061 |  |  |  |  | 2061 | [9 empty] | 2061 |  |  |  | 951 | 2061 | 951 |  |  |  | 2.167
92 | ФССЦ-20.1.01.02-0046 Зажим аппаратный прессуемый: А2А-50-2 100 шт. ______________ (Территориальная поправка к базе 2001г ОЗП=1,16; ЭМ=0,93; ЗПМ=1,16; МАТ=0,99), ОЗП х 1,16, ЭМ х 0,93, ЗПМ х 1,16, МАТ х 0,99 | 0.15 | 2068.11 | ---------- 2068,11 |  | 310 | ---------- 310 |  | ---------- 4,4 |  | 1364 | ---------- 1364 |  | 0 | М | 0 | 310 | 1364 |  |  |  |  | 1364 | [9 empty] | 1364 |  |  |  | 310 | 1364 | 310 |  |  |  | 4.4
93 | ФССЦ-21.2.01.02-0015 Провода неизолированные для воздушных линий электропередачи алюминиевые марки: А, сечением 50 мм2 т ______________ (Территориальная поправка к базе 2001г ОЗП=1,16; ЭМ=0,93; ЗПМ=1,16; МАТ=0,99), ОЗП х 1,16, ЭМ х 0,93, ЗПМ х 1,16, МАТ х 0,99 | 0.027 | 35730.16 | ---------- 35730,16 |  | 965 | ---------- 965 |  | ---------- 4,339 |  | 4187 | ---------- 4187 |  | 0 | М | 0 | 965 | 4187 |  |  |  |  | 4187 | [9 empty] | 4187 |  |  |  | 965 | 4187 | 965 |  |  |  | 4.339
94 | П-Лист №7310 от 25.03.19 Проводник ЗП1 142,38/1,2/0,99/4,4 м ______________ (Территориальная поправка к базе 2001г ОЗП=1,16; ЭМ=0,93; ЗПМ=1,16; МАТ=0,99), ОЗП х 1,16, ЭМ х 0,93, ЗПМ х 1,16, МАТ х 0,99 | 20 | 26.97 | ---------- 26,97 142,38/1,2/0,99/4,4 |  | 539 | ---------- 539 142,38/1,2/0,99/4,4 |  | ---------- 4,4 |  | 2372 | ---------- 2372 142,38/1,2/0,99/4,4 |  | 0 | М | 0 | 539 | 2372 |  |  |  |  | 2372 | [9 empty] | 2372 |  |  |  | 539 | 2372 | 539 |  |  |  | 4.4
95 | ФССЦ-25.2.02.04-0012 Кронштейн РА-1 для установки разъединителя (тип РЛНД) на воздушных ЛЭП 6-10 кВ шт. ______________ (Территориальная поправка к базе 2001г ОЗП=1,16; ЭМ=0,93; ЗПМ=1,16; МАТ=0,99), ОЗП х 1,16, ЭМ х 0,93, ЗПМ х 1,16, МАТ х 0,99 | 5 | 223.51 | ---------- 223,51 |  | 1118 | ---------- 1118 |  | ---------- 4,4 |  | 4919 | ---------- 4919 |  | 0 | М | 0 | 1118 | 4919 |  |  |  |  | 4919 | [9 empty] | 4919 |  |  |  | 1118 | 4919 | 1118 |  |  |  | 4.4
96 | ФССЦ-25.2.02.04-0013 Кронштейн РА-2 для установки разъединителя (тип РЛНД) на воздушных ЛЭП 6-10 кВ шт. ______________ (Территориальная поправка к базе 2001г ОЗП=1,16; ЭМ=0,93; ЗПМ=1,16; МАТ=0,99), ОЗП х 1,16, ЭМ х 0,93, ЗПМ х 1,16, МАТ х 0,99 | 5 | 29.66 | ---------- 29,66 |  | 148 | ---------- 148 |  | ---------- 4,4 |  | 651 | ---------- 651 |  | 0 | М | 0 | 148 | 651 |  |  |  |  | 651 | [9 empty] | 651 |  |  |  | 148 | 651 | 148 |  |  |  | 4.4
97 | ФССЦ-25.2.02.04-0014 Кронштейн РА-4 для присоединения неизолированных проводов к линейным разъединителям (тип РДЗ, РЛНД) на воздушных ЛЭП 6-10 кВ шт. ______________ (Территориальная поправка к базе 2001г ОЗП=1,16; ЭМ=0,93; ЗПМ=1,16; МАТ=0,99), ОЗП х 1,16, ЭМ х 0,93, ЗПМ х 1,16, МАТ х 0,99 | 5 | 22.19 | ---------- 22,19 |  | 111 | ---------- 111 |  | ---------- 4,4 |  | 488 | ---------- 488 |  | 0 | М | 0 | 111 | 488 |  |  |  |  | 488 | [9 empty] | 488 |  |  |  | 111 | 488 | 111 |  |  |  | 4.4
98 | ФССЦ-25.2.02.04-0015 Кронштейн РА-5 для присоединения неизолированных проводов к линейным разъединителям (тип РДЗ, РЛНД) на воздушных ЛЭП 6-10 кВ шт. ______________ (Территориальная поправка к базе 2001г ОЗП=1,16; ЭМ=0,93; ЗПМ=1,16; МАТ=0,99), ОЗП х 1,16, ЭМ х 0,93, ЗПМ х 1,16, МАТ х 0,99 | 5 | 24.41 | ---------- 24,41 |  | 122 | ---------- 122 |  | ---------- 4,4 |  | 537 | ---------- 537 |  | 0 | М | 0 | 122 | 537 |  |  |  |  | 537 | [9 empty] | 537 |  |  |  | 122 | 537 | 122 |  |  |  | 4.4
99 | П-Лист №7310 от 25.03.19 Кронштейн РА 6 1527,5/1,2/0,99/4,4 шт. ______________ (Территориальная поправка к базе 2001г ОЗП=1,16; ЭМ=0,93; ЗПМ=1,16; МАТ=0,99), ОЗП х 1,16, ЭМ х 0,93, ЗПМ х 1,16, МАТ х 0,99 | 10 | 289.3 | ---------- 289,3 1527,5/1,2/0,99/4,4 |  | 2893 | ---------- 2893 1527,5/1,2/0,99/4,4 |  | ---------- 4,4 |  | 12729 | ---------- 12729 1527,5/1,2/0,99/4,4 |  | 0 | М | 0 | 2893 | 12729 |  |  |  |  | 12729 | [9 empty] | 12729 |  |  |  | 2893 | 12729 | 2893 |  |  |  | 4.4
100 | П-Лист №7310 от 25.03.19 Хомут Х7 100,02/1,2/0,99/4,4 шт. ______________ (Территориальная поправка к базе 2001г ОЗП=1,16; ЭМ=0,93; ЗПМ=1,16; МАТ=0,99), ОЗП х 1,16, ЭМ х 0,93, ЗПМ х 1,16, МАТ х 0,99 | 15 | 18.94 | ---------- 18,94 100,02/1,2/0,99/4,4 |  | 284 | ---------- 284 100,02/1,2/0,99/4,4 |  | ---------- 4,4 |  | 1250 | ---------- 1250 100,02/1,2/0,99/4,4 |  | 0 | М | 0 | 284 | 1250 |  |  |  |  | 1250 | [9 empty] | 1250 |  |  |  | 284 | 1250 | 284 |  |  |  | 4.4
101 | П-Лист №7310 от 25.03.19 Хомут Х8 114,58/1,2/0,99/4,4 шт. ______________ (Территориальная поправка к базе 2001г ОЗП=1,16; ЭМ=0,93; ЗПМ=1,16; МАТ=0,99), ОЗП х 1,16, ЭМ х 0,93, ЗПМ х 1,16, МАТ х 0,99 | 5 | 21.7 | ---------- 21,7 114,58/1,2/0,99/4,4 |  | 109 | ---------- 109 114,58/1,2/0,99/4,4 |  | ---------- 4,4 |  | 480 | ---------- 480 114,58/1,2/0,99/4,4 |  | 0 | М | 0 | 109 | 480 |  |  |  |  | 480 | [9 empty] | 480 |  |  |  | 109 | 480 | 109 |  |  |  | 4.4
102 | ФССЦ-01.7.15.03-0041 Болты с гайками и шайбами строительные т ______________ (Территориальная поправка к базе 2001г ОЗП=1,16; ЭМ=0,93; ЗПМ=1,16; МАТ=0,99), ОЗП х 1,16, ЭМ х 0,93, ЗПМ х 1,16, МАТ х 0,99 | 0.0044 | 8949.61 | ---------- 8949,61 |  | 39 | ---------- 39 |  | ---------- 8,916 |  | 348 | ---------- 348 |  | 0 | М | 0 | 39 | 348 |  |  |  |  | 348 | [9 empty] | 348 |  |  |  | 39 | 348 | 39 |  |  |  | 8.916
Итого по разделу 2 Материалы не учтенные расценками | [10 empty] | 6909900
Итого прямые затраты по смете в ценах 2001г. | [10 empty] | 1763397 | 46701 ---------- 1580568 | 136128 ---------- 20010
Итого прямые затраты по смете с учетом индексов, в текущих ценах | [10 empty] | 8835287 | 767353 ---------- 6946371 | 1121563 ---------- 380291
Накладные расходы | [10 empty] | 1014352
Сметная прибыль | [10 empty] | 477850
Итоги по смете:
Итого Строительные работы | [10 empty] | 3208661
Итого Монтажные работы | [10 empty] | 7118828
Итого | [10 empty] | 10327489
В том числе:
Материалы | [10 empty] | 6946371
Машины и механизмы | [10 empty] | 1121563
ФОТ | [10 empty] | 1147644
Накладные расходы | [10 empty] | 1014352
Сметная прибыль | [10 empty] | 477850
Производство работ в зимнее время 3,19% | [10 empty] | 329447
Итого | [10 empty] | 10656936
Непредвиденные затраты 3% | [10 empty] | 319708
Итого с непредвиденными | [10 empty] | 10976644
НДС 20% | [10 empty] | 2195329
ВСЕГО по смете | [10 empty] | 13171973
Составил:______________ (В.А.Баженов)
Проверил:______________ ()
Обработка
Note on A9: <Наименование стройки>
Note on A12: <Индекс/ЛН локальной сметы>
Note on A14: на <Наименование локальной сметы>,<Наименование объекта>
Note on C16: <Основание>
Note on K17: =<Итого по расчету>/1000
Note on N17: =<Итого по расчету>/1000
Note on L18: <Итого Оборудование>
Note on N18: <Итого Оборудование>
Note on L19: <Итого Монтажные работы >
Note on N19: <Итого Монтажные работы >
Note on K20: <Итого ТЗ>
Note on N20: <Итого ТЗ>
Note on K21: =<Итого ФОТ>/1000
Note on N21: =<Итого ФОТ>/1000
Note on A27: <Номер позиции по смете>
Note on B27: <Обоснование (код) позиции> <Наименование (текстовая часть) расценки> <Ед. измерения по расценке> <Примечание> ______________ <Обоснование коэффициентов> ______________ <Формула расчета стоимости единицы> Территориальные поправки: ПЗ х <Территориальная поправка к ПЗ к расценкам 2001г.>, ОЗП х <Территориальная поправка к ОЗП к расценкам 2001г.>, ЭМ х <Территориальная поправка к ЭМ к расценкам 2001г.>, ЗПМ х <Территориальная поправка к ЗПМ к расценкам 2001г.>, МАТ х <Территориальная поправка к МАТ к расценкам 2001г.> <Строка задания НР для БИМ> <Строка задания СП для БИМ>
Note on C27: <Количество всего (физ. объем) по позиции> <Нормы НР 2001г. по позиции> <Нормы СП 2001г. по позиции>
Note on D27: <ПЗ по позиции на единицу в базисных ценах с учетом всех к-тов>
Note on E27: <ОЗП по позиции на единицу в базисных ценах с учетом всех к-тов> ---------- <МАТ по позиции на единицу в базисных ценах с учетом всех к-тов> <Формула базисной цены единицы МАТ>
Note on F27: <ЭММ по позиции на единицу в базисных ценах с учетом всех к-тов> ---------- <ЗПМ по позиции на единицу в базисных ценах с учетом всех к-тов>
Note on G27: <ИТОГО ПЗ на физобъем по позиции в базисных ценах> <Сумма НР по позиции при расчете в базисных ценах> <Сумма СП по позиции при расчете в базисных ценах>
Note on H27: <ИТОГО ОЗП на физобъем по позиции в базисных ценах> ---------- <ИТОГО МАТ на физобъем по позиции в базисных ценах> <Формула базисной цены единицы МАТ>
Note on I27: <ИТОГО ЭММ на физобъем по позиции в базисных ценах> ---------- <ИТОГО ЗПМ на физобъем по позиции в базисных ценах>
Note on J27: <Индекс к позиции на ОЗП> ---------- <Индекс к позиции на МАТ> <Нормы НР 2001г. по позиции> <Нормы СП 2001г. по позиции>
Note on K27: <Индекс к позиции на ЭМ> ---------- <Индекс к позиции на ЗПМ>
Note on L27: <Общая стоимость ПЗ по позиции для БИМ до начисления НР и СП> <Сумма НР по позиции для БИМ> <Сумма СП по позиции для БИМ>
Note on M27: <Общая стоимость ОЗП по позиции для БИМ до начисления НР и СП> ---------- <Общая стоимость МАТ по позиции для БИМ до начисления НР и СП> <Формула базисной цены единицы МАТ>
Note on N27: <Общая стоимость ЭММ по позиции для БИМ до начисления НР и СП> ---------- <Общая стоимость ЗПМ по позиции для БИМ до начисления НР и СП>
Note on O27: =<ИТОГО ОЗП на физобъем по позиции в базисных ценах>+<ИТОГО ЗПМ на физобъем по позиции в базисных ценах>
Note on P27: <Признак материала - позиции>
Note on Q27: =<Общая стоимость ОЗП по позиции для БИМ до начисления НР и СП>+<Общая стоимость ЗПМ по позиции для БИМ до начисления НР и СП>
Note on R27: <ИТОГО ПЗ на физобъем по позиции в базисных ценах>
Note on S27: <Общая стоимость ПЗ по позиции для БИМ до начисления НР и СП>
Note on T27: <Строка задания НР для БИМ>
Note on U27: <Строка задания СП для БИМ>
Note on V27: <Сумма НР по позиции для БИМ>
Note on W27: <Сумма СП по позиции для БИМ>
Note on X27: <Итоговое значение по позиции для БИМ>
Note on Y27: <Сумма НР по позиции при расчете в базисных ценах>
Note on Z27: <Сумма СП по позиции при расчете в базисных ценах>
Note on AA27: <Нормы НР 2001г. по позиции>
Note on AB27: <Нормы СП 2001г. по позиции>
Note on AC27: <Статьи задания НР 2001г.>
Note on AD27: <Статьи задания СП 2001г.>
Note on AE27: <Общая стоимость ОЗП по позиции для БИМ до начисления НР и СП>
Note on AF27: <Общая стоимость ЭММ по позиции для БИМ до начисления НР и СП>
Note on AG27: <Общая стоимость ЗПМ по позиции для БИМ до начисления НР и СП>
Note on AH27: <Общая стоимость МАТ по позиции для БИМ до начисления НР и СП>
Note on AI27: <Общая стоимость ОЗП по позиции в базисных ценах с учетом к-тов к итогам>
Note on AJ27: <Общая стоимость ЭММ по позиции в базисных ценах с учетом к-тов к итогам>
Note on AK27: <Общая стоимость ЗПМ по позиции в базисных ценах с учетом к-тов к итогам>
Note on AL27: <Общая стоимость МАТ по позиции в базисных ценах с учетом к-тов к итогам>
Note on AM27: <Общая стоимость ПЗ по позиции для БИМ до начисления НР и СП>
Note on AN27: <Общая стоимость ПЗ по позиции в базисных ценах с учетом к-тов к итогам>
Note on AO27: <Индекс к позиции на ОЗП>
Note on AP27: <Индекс к позиции на ЭМ>
Note on AQ27: <Индекс к позиции на ЗПМ>
Note on AR27: <Индекс к позиции на МАТ>
Note on A239: <Текстовая часть (итоги)>
Note on G239: <Пустой идентификатор>
Note on H239: <Пустой идентификатор>
Note on I239: <Пустой идентификатор>
Note on L239: <Прямые затраты (итоги)>
Note on M239: <З/п основных рабочих (итоги)> ---------- <Материалы (итоги)>
Note on N239: <Эксплуатация машин (итоги)> ---------- <З/п машинистов (итоги)>
Note on O239: <Пустой идентификатор>
Note on P239: <Пустой идентификатор>
Note on Q239: <Пустой идентификатор>
Note on R239: <Пустой идентификатор>
Note on S239: <Пустой идентификатор>
Note on T239: <Пустой идентификатор>
Note on U239: <Пустой идентификатор>
Note on V239: <Пустой идентификатор>
Note on W239: <Пустой идентификатор>
Note on X239: <Пустой идентификатор>
Note on Y239: <Пустой идентификатор>
Note on Z239: <Пустой идентификатор>
Note on AA239: <Пустой идентификатор>
Note on AB239: <Пустой идентификатор>
Note on AC239: <Пустой идентификатор>
Note on AD239: <Пустой идентификатор>
Note on AE239: <Пустой идентификатор>
Note on AF239: <Пустой идентификатор>
Note on AG239: <Пустой идентификатор>
Note on AH239: <Пустой идентификатор>
Note on AI239: <Пустой идентификатор>
Note on AJ239: <Пустой идентификатор>
Note on AK239: <Пустой идентификатор>
Note on AL239: <Пустой идентификатор>
Note on AO239: <Пустой идентификатор>
Note on AP239: <Пустой идентификатор>
Note on AQ239: <Пустой идентификатор>
Note on AR239: <Пустой идентификатор>
Note on A260: ______________ (<Составил>)
Note on A262: ______________ (<Проверил>)

## help (hidden)
Форма 4т
| СОГЛАСОВАНО: | [9 empty] | УТВЕРЖДАЮ:
| _____________________________ | [9 empty] | __________________________
| " _____ " ________________ 200_ г. | [9 empty] | "____" ______________200_ г.
!Баженов Проекты Коренова ЕА
(наименование стройки)
ЛОКАЛЬНАЯ СМЕТА №
(локальный сметный расчет)
на 02-01-01 ВЛЗ-10 кВ изм от 01.04,07 2016 ВЛ-10 кВ Л 1-25
(наименование работ и затрат, наименование объекта)
| Основание: | [8 empty] | базисная |  |  | текущая
[5 empty] | Сметная стоимость |  |  |  |  | 2381.861 |  | тыс.руб. | 13171.973 | [30 empty] | тыс.руб.
[5 empty] | в т.ч. оборудования: | [5 empty] | 0 | тыс.руб. | 0 | [30 empty] | тыс.руб.
[5 empty] | монтажных работ: | [5 empty] | 1591033 | тыс.руб. | 7118828 | [30 empty] | тыс.руб.
[5 empty] | Нормативная трудоемкость |  |  |  |  | 4420.35 |  | чел.час | 4420.35 | [30 empty] | чел.час
[5 empty] | Средства на оплату труда |  |  |  |  | 66.711 |  | тыс.руб. | 1147.644 | [30 empty] | тыс.руб.
Составлен в базисных и текущих ценах по состоянию на 200 г.
№ п.п. | Шифр и номер позиции норматива Наименование работ и затрат | Объём | Базисная стоимость за единицу |  |  | Базисная стоимость всего |  |  | Индекс |  | Текущая стоимость всего
|  |  | Всего | Осн. з/п | Эксп. | Всего | Осн. з/п | Эксп. | Осн. з/п | Эксп. | Всего | Осн. з/п | Эксп.
|  |  |  | Материал | В т.ч. з/п |  | Материал | В т.ч. з/п | Материал | В т.ч. з/п |  | Материал | В т.ч. з/п | фот_б |  | фот | [13 empty] | озп | эмм | зпм | мат | озп_б | эмм_б | зпм_б | мат_б | пз | пз_б
1 | 2 | 3 | 4 | 5 | 6 | 7 | 8 | 9 | 10 | 11 | 12 | 13 | 14
Раздел 1. СМР ВЛ-10 кВ
ВЛ-10 кВ (ЛЭП57.97)
1 | ФЕР33-04-016-02 Развозка конструкций и материалов опор ВЛ 0,38-10 кВ по трассе: одностоечных железобетонных опор шт ______________ (Территориальная поправка к базе 2001г ОЗП=1,16; ЭМ=0,93; ЗПМ=1,16; МАТ=0,99; МДС35-IV п.4.7.При ремонте и реконструкции зданий и сооружений работы, аналогичные технологическим процессам в новом строительстве ОЗП=1,15; ЭМ=1,25; ЗПМ=1,25; ТЗ=1,15; ТЗМ=1,25), ОЗП х 1,16, ЭМ х 0,93, ЗПМ х 1,16, МАТ х 0,99 | 111 | 57.97 | 4.78 | 53,19 ---------- 9,4 | 6435 | 531 | 5904 ---------- 1043 | 16.417 | 8,359 ---------- 19,037 | 58069 | 8717 | 49352 ---------- 19856 | 1574 | Р | 28573 | 6435 | 58069 |  |  |  |  | 95214 | [6 empty] | 8717 | 49352 | 19856 |  | 531 | 5904 | 1043 |  | 58069 | 6435 | 16.417 | 8.359 | 19.037
| Накладные расходы от ФОТ(28573 руб.) | 105%*0.85 |  |  |  | 1653 |  |  | 105%*0.85 |  | 25430 | [7 empty] | Накладные расходы от ФОТ(28573 руб.) |  | 25430 |  |  | 1653 |  | 105%*0.85 |  | ФОТ
| Сметная прибыль от ФОТ(28573 руб.) | 60%*(0.85*0.8) |  |  |  | 803 |  |  | 60%*(0.85*0.8) |  | 11715 | [8 empty] | Сметная прибыль от ФОТ(28573 руб.) |  | 11715 |  |  | 803 |  | 60%*(0.85*0.8) |  | ФОТ
| Всего с НР и СП |  |  |  |  | 8891 |  |  |  |  | 95214 | [7 empty] | Всего с НР и СП |  | 95214 |  |  | 8891
2 | ФЕР33-04-016-04 Развозка конструкций и материалов опор ВЛ 0,38-10 кВ по трассе: приставок железобетонных шт ______________ (Территориальная поправка к базе 2001г ОЗП=1,16; ЭМ=0,93; ЗПМ=1,16; МАТ=0,99; МДС35-IV п.4.7.При ремонте и реконструкции зданий и сооружений работы, аналогичные технологическим процессам в новом строительстве ОЗП=1,15; ЭМ=1,25; ЗПМ=1,25; ТЗ=1,15; ТЗМ=1,25), ОЗП х 1,16, ЭМ х 0,93, ЗПМ х 1,16, МАТ х 0,99 | 56 | 53.21 | 4.47 | 48,74 ---------- 8,61 | 2980 | 250 | 2730 ---------- 482 | 16.401 | 8,358 ---------- 19,046 | 26917 | 4100 | 22817 ---------- 9180 | 732 | Р | 13280 | 2980 | 26917 |  |  |  |  | 44181 | [6 empty] | 4100 | 22817 | 9180 |  | 250 | 2730 | 482 |  | 26917 | 2980 | 16.401 | 8.358 | 19.046
| Накладные расходы от ФОТ(13280 руб.) | 105%*0.85 |  |  |  | 769 |  |  | 105%*0.85 |  | 11819 | [7 empty] | Накладные расходы от ФОТ(13280 руб.) |  | 11819 |  |  | 769 |  | 105%*0.85 |  | ФОТ
| Сметная прибыль от ФОТ(13280 руб.) | 60%*(0.85*0.8) |  |  |  | 373 |  |  | 60%*(0.85*0.8) |  | 5445 | [8 empty] | Сметная прибыль от ФОТ(13280 руб.) |  | 5445 |  |  | 373 |  | 60%*(0.85*0.8) |  | ФОТ
| Всего с НР и СП |  |  |  |  | 4122 |  |  |  |  | 44181 | [7 empty] | Всего с НР и СП |  | 44181 |  |  | 4122
3 | ФЕР33-04-016-05 Развозка конструкций и материалов опор ВЛ 0,38-10 кВ по трассе: материалов оснастки одностоечных опор шт ______________ (Территориальная поправка к базе 2001г ОЗП=1,16; ЭМ=0,93; ЗПМ=1,16; МАТ=0,99; МДС35-IV п.4.7.При ремонте и реконструкции зданий и сооружений работы, аналогичные технологическим процессам в новом строительстве ОЗП=1,15; ЭМ=1,25; ЗПМ=1,25; ТЗ=1,15; ТЗМ=1,25), ОЗП х 1,16, ЭМ х 0,93, ЗПМ х 1,16, МАТ х 0,99 | 48 | 15.53 | 2.73 | 12,8 ---------- 2,74 | 745 | 131 | 614 ---------- 132 | 16.414 | 9,016 ---------- 19,064 | 7686 | 2150 | 5536 ---------- 2516 | 263 | Р | 4666 | 745 | 7686 |  |  |  |  | 13752 | [6 empty] | 2150 | 5536 | 2516 |  | 131 | 614 | 132 |  | 7686 | 745 | 16.414 | 9.016 | 19.064
| Накладные расходы от ФОТ(4666 руб.) | 105%*0.85 |  |  |  | 276 |  |  | 105%*0.85 |  | 4153 | [7 empty] | Накладные расходы от ФОТ(4666 руб.) |  | 4153 |  |  | 276 |  | 105%*0.85 |  | ФОТ
| Сметная прибыль от ФОТ(4666 руб.) | 60%*(0.85*0.8) |  |  |  | 134 |  |  | 60%*(0.85*0.8) |  | 1913 | [8 empty] | Сметная прибыль от ФОТ(4666 руб.) |  | 1913 |  |  | 134 |  | 60%*(0.85*0.8) |  | ФОТ
| Всего с НР и СП |  |  |  |  | 1155 |  |  |  |  | 13752 | [7 empty] | Всего с НР и СП |  | 13752 |  |  | 1155
4 | ФЕР33-04-016-06 Развозка конструкций и материалов опор ВЛ 0,38-10 кВ по трассе: материалов оснастки сложных опор шт ______________ (Территориальная поправка к базе 2001г ОЗП=1,16; ЭМ=0,93; ЗПМ=1,16; МАТ=0,99; МДС35-IV п.4.7.При ремонте и реконструкции зданий и сооружений работы, аналогичные технологическим процессам в новом строительстве ОЗП=1,15; ЭМ=1,25; ЗПМ=1,25; ТЗ=1,15; ТЗМ=1,25), ОЗП х 1,16, ЭМ х 0,93, ЗПМ х 1,16, МАТ х 0,99 | 29 | 17.9 | 3.27 | 14,63 ---------- 3,14 | 519 | 95 | 424 ---------- 91 | 16.437 | 9,018 ---------- 19,012 | 5386 | 1562 | 3824 ---------- 1730 | 186 | Р | 3292 | 519 | 5386 |  |  |  |  | 9666 | [6 empty] | 1562 | 3824 | 1730 |  | 95 | 424 | 91 |  | 5386 | 519 | 16.437 | 9.018 | 19.012
| Накладные расходы от ФОТ(3292 руб.) | 105%*0.85 |  |  |  | 195 |  |  | 105%*0.85 |  | 2930 | [7 empty] | Накладные расходы от ФОТ(3292 руб.) |  | 2930 |  |  | 195 |  | 105%*0.85 |  | ФОТ
| Сметная прибыль от ФОТ(3292 руб.) | 60%*(0.85*0.8) |  |  |  | 95 |  |  | 60%*(0.85*0.8) |  | 1350 | [8 empty] | Сметная прибыль от ФОТ(3292 руб.) |  | 1350 |  |  | 95 |  | 60%*(0.85*0.8) |  | ФОТ
| Всего с НР и СП |  |  |  |  | 809 |  |  |  |  | 9666 | [7 empty] | Всего с НР и СП |  | 9666 |  |  | 809
Двух цепные опоры ВЛ-10 кВ (населенная местность) (ЛЭП57.97)
5 | ФЕР33-04-003-04 Установка железобетонных опор для совместной подвески проводов ВЛ 0,38; 6-10 кВ без приставок: одностоечных 1 опора ______________ (Территориальная поправка к базе 2001г ОЗП=1,16; ЭМ=0,93; ЗПМ=1,16; МАТ=0,99; МДС35-IV п.4.7.При ремонте и реконструкции зданий и сооружений работы, аналогичные технологическим процессам в новом строительстве ОЗП=1,15; ЭМ=1,25; ЗПМ=1,25; ТЗ=1,15; ТЗМ=1,25), ОЗП х 1,16, ЭМ х 0,93, ЗПМ х 1,16, МАТ х 0,99 | 44 | 309.14 | 65,71 ---------- 81,38 | 162,05 ---------- 13,96 | 13602 | 2891 ---------- 3581 | 7130 ---------- 614 | 16,414 ---------- 2,877 | 7,089 ---------- 18,958 | 108301 | 47453 ---------- 10303 | 50545 ---------- 11640 | 3505 | Р | 59093 | 13602 | 108301 |  |  |  |  | 185122 | [6 empty] | 47453 | 50545 | 11640 | 10303 | 2891 | 7130 | 614 | 3581 | 108301 | 13602 | 16.414 | 7.089 | 18.958 | 2.877
| Накладные расходы от ФОТ(59093 руб.) | 105%*0.85 |  |  |  | 3680 |  |  | 105%*0.85 |  | 52593 | [7 empty] | Накладные расходы от ФОТ(59093 руб.) |  | 52593 |  |  | 3680 |  | 105%*0.85 |  | ФОТ
| Сметная прибыль от ФОТ(59093 руб.) | 60%*(0.85*0.8) |  |  |  | 1788 |  |  | 60%*(0.85*0.8) |  | 24228 | [8 empty] | Сметная прибыль от ФОТ(59093 руб.) |  | 24228 |  |  | 1788 |  | 60%*(0.85*0.8) |  | ФОТ
| Всего с НР и СП |  |  |  |  | 19070 |  |  |  |  | 185122 | [7 empty] | Всего с НР и СП |  | 185122 |  |  | 19070
6 | ФССЦ-509-1073 Колпачки полиэтиленовые шт. ______________ (Территориальная поправка к базе 2001г ОЗП=1,16; ЭМ=0,93; ЗПМ=1,16; МАТ=0,99; МДС35-IV п.4.7.При ремонте и реконструкции зданий и сооружений работы, аналогичные технологическим процессам в новом строительстве ОЗП=1,15; ЭМ=1,25; ЗПМ=1,25; ТЗ=1,15; ТЗМ=1,25), ОЗП х 1,16, ЭМ х 0,93, ЗПМ х 1,16, МАТ х 0,99 | -528 | 6.04 | ---------- 6,04 |  | -3189 | ---------- -3189 |  | ---------- 4,4 |  | -14032 | ---------- -14032 |  | 0 | М | 0 | -3189 | -14032 |  |  |  |  | -14032 | [9 empty] | -14032 |  |  |  | -3189 | -14032 | -3189 |  |  |  | 4.4
7 | ФЕР33-04-003-13 Установка железобетонных опор ВЛ 0,38; 6-10 кВ с траверсами с двойными приставками: одностоечных 1 опора ______________ (Территориальная поправка к базе 2001г ОЗП=1,16; ЭМ=0,93; ЗПМ=1,16; МАТ=0,99; МДС35-IV п.4.7.При ремонте и реконструкции зданий и сооружений работы, аналогичные технологическим процессам в новом строительстве ОЗП=1,15; ЭМ=1,25; ЗПМ=1,25; ТЗ=1,15; ТЗМ=1,25), ОЗП х 1,16, ЭМ х 0,93, ЗПМ х 1,16, МАТ х 0,99 | 4 | 320.11 | 88,29 ---------- 45,14 | 186,68 ---------- 15,48 | 1280 | 353 ---------- 180 | 747 ---------- 62 | 16,433 ---------- 3,174 | 7,193 ---------- 18,955 | 11745 | 5801 ---------- 571 | 5373 ---------- 1175 | 415 | Р | 6976 | 1280 | 11745 |  |  |  |  | 20814 | [6 empty] | 5801 | 5373 | 1175 | 571 | 353 | 747 | 62 | 180 | 11745 | 1280 | 16.433 | 7.193 | 18.955 | 3.174
| Накладные расходы от ФОТ(6976 руб.) | 105%*0.85 |  |  |  | 436 |  |  | 105%*0.85 |  | 6209 | [7 empty] | Накладные расходы от ФОТ(6976 руб.) |  | 6209 |  |  | 436 |  | 105%*0.85 |  | ФОТ
| Сметная прибыль от ФОТ(6976 руб.) | 60%*(0.85*0.8) |  |  |  | 212 |  |  | 60%*(0.85*0.8) |  | 2860 | [8 empty] | Сметная прибыль от ФОТ(6976 руб.) |  | 2860 |  |  | 212 |  | 60%*(0.85*0.8) |  | ФОТ
| Всего с НР и СП |  |  |  |  | 1928 |  |  |  |  | 20814 | [7 empty] | Всего с НР и СП |  | 20814 |  |  | 1928
8 | ФССЦ-509-1073 Колпачки полиэтиленовые шт. ______________ (Территориальная поправка к базе 2001г ОЗП=1,16; ЭМ=0,93; ЗПМ=1,16; МАТ=0,99; МДС35-IV п.4.7.При ремонте и реконструкции зданий и сооружений работы, аналогичные технологическим процессам в новом строительстве ОЗП=1,15; ЭМ=1,25; ЗПМ=1,25; ТЗ=1,15; ТЗМ=1,25), ОЗП х 1,16, ЭМ х 0,93, ЗПМ х 1,16, МАТ х 0,99 | -24 | 6.04 | ---------- 6,04 |  | -145 | ---------- -145 |  | ---------- 4,4 |  | -638 | ---------- -638 |  | 0 | М | 0 | -145 | -638 |  |  |  |  | -638 | [9 empty] | -638 |  |  |  | -145 | -638 | -145 |  |  |  | 4.4
9 | ФЕР33-04-003-05 Установка железобетонных опор для совместной подвески проводов ВЛ 0,38; 6-10 кВ без приставок: одностоечных с одним подкосом 1 опора ______________ (Территориальная поправка к базе 2001г ОЗП=1,16; ЭМ=0,93; ЗПМ=1,16; МАТ=0,99; МДС35-IV п.4.7.При ремонте и реконструкции зданий и сооружений работы, аналогичные технологическим процессам в новом строительстве ОЗП=1,15; ЭМ=1,25; ЗПМ=1,25; ТЗ=1,15; ТЗМ=1,25), ОЗП х 1,16, ЭМ х 0,93, ЗПМ х 1,16, МАТ х 0,99 | 15 | 554.4 | 117,96 ---------- 81,38 | 355,06 ---------- 31,79 | 8316 | 1769 ---------- 1221 | 5326 ---------- 477 | 16,416 ---------- 2,877 | 6,983 ---------- 18,956 | 69744 | 29040 ---------- 3513 | 37191 ---------- 9042 | 2246 | Р | 38082 | 8316 | 69744 |  |  |  |  | 119251 | [6 empty] | 29040 | 37191 | 9042 | 3513 | 1769 | 5326 | 477 | 1221 | 69744 | 8316 | 16.416 | 6.983 | 18.956 | 2.877
| Накладные расходы от ФОТ(38082 руб.) | 105%*0.85 |  |  |  | 2358 |  |  | 105%*0.85 |  | 33893 | [7 empty] | Накладные расходы от ФОТ(38082 руб.) |  | 33893 |  |  | 2358 |  | 105%*0.85 |  | ФОТ
| Сметная прибыль от ФОТ(38082 руб.) | 60%*(0.85*0.8) |  |  |  | 1145 |  |  | 60%*(0.85*0.8) |  | 15614 | [8 empty] | Сметная прибыль от ФОТ(38082 руб.) |  | 15614 |  |  | 1145 |  | 60%*(0.85*0.8) |  | ФОТ
| Всего с НР и СП |  |  |  |  | 11819 |  |  |  |  | 119251 | [7 empty] | Всего с НР и СП |  | 119251 |  |  | 11819
10 | ФССЦ-509-1073 Колпачки полиэтиленовые шт. ______________ (Территориальная поправка к базе 2001г ОЗП=1,16; ЭМ=0,93; ЗПМ=1,16; МАТ=0,99; МДС35-IV п.4.7.При ремонте и реконструкции зданий и сооружений работы, аналогичные технологическим процессам в новом строительстве ОЗП=1,15; ЭМ=1,25; ЗПМ=1,25; ТЗ=1,15; ТЗМ=1,25), ОЗП х 1,16, ЭМ х 0,93, ЗПМ х 1,16, МАТ х 0,99 | -180 | 6.04 | ---------- 6,04 |  | -1087 | ---------- -1087 |  | ---------- 4,4 |  | -4783 | ---------- -4783 |  | 0 | М | 0 | -1087 | -4783 |  |  |  |  | -4783 | [9 empty] | -4783 |  |  |  | -1087 | -4783 | -1087 |  |  |  | 4.4
11 | ФЕР33-04-003-17 Установка железобетонных опор для совместной подвески проводов ВЛ 0,38; 6-10 кВ с двойными приставками: одностоечных с одним подкосом 1 опора ______________ (Территориальная поправка к базе 2001г ОЗП=1,16; ЭМ=0,93; ЗПМ=1,16; МАТ=0,99; МДС35-IV п.4.7.При ремонте и реконструкции зданий и сооружений работы, аналогичные технологическим процессам в новом строительстве ОЗП=1,15; ЭМ=1,25; ЗПМ=1,25; ТЗ=1,15; ТЗМ=1,25), ОЗП х 1,16, ЭМ х 0,93, ЗПМ х 1,16, МАТ х 0,99 | 9 | 723.45 | 204,01 ---------- 81,38 | 438,06 ---------- 36,34 | 6511 | 1836 ---------- 732 | 3943 ---------- 327 | 16,433 ---------- 2,877 | 7,192 ---------- 18,958 | 60635 | 30171 ---------- 2106 | 28358 ---------- 6199 | 2163 | Р | 36370 | 6511 | 60635 |  |  |  |  | 107916 | [6 empty] | 30171 | 28358 | 6199 | 2106 | 1836 | 3943 | 327 | 732 | 60635 | 6511 | 16.433 | 7.192 | 18.958 | 2.877
| Накладные расходы от ФОТ(36370 руб.) | 105%*0.85 |  |  |  | 2271 |  |  | 105%*0.85 |  | 32369 | [7 empty] | Накладные расходы от ФОТ(36370 руб.) |  | 32369 |  |  | 2271 |  | 105%*0.85 |  | ФОТ
| Сметная прибыль от ФОТ(36370 руб.) | 60%*(0.85*0.8) |  |  |  | 1103 |  |  | 60%*(0.85*0.8) |  | 14912 | [8 empty] | Сметная прибыль от ФОТ(36370 руб.) |  | 14912 |  |  | 1103 |  | 60%*(0.85*0.8) |  | ФОТ
| Всего с НР и СП |  |  |  |  | 9885 |  |  |  |  | 107916 | [7 empty] | Всего с НР и СП |  | 107916 |  |  | 9885
12 | ФССЦ-509-1073 Колпачки полиэтиленовые шт. ______________ (Территориальная поправка к базе 2001г ОЗП=1,16; ЭМ=0,93; ЗПМ=1,16; МАТ=0,99; МДС35-IV п.4.7.При ремонте и реконструкции зданий и сооружений работы, аналогичные технологическим процессам в новом строительстве ОЗП=1,15; ЭМ=1,25; ЗПМ=1,25; ТЗ=1,15; ТЗМ=1,25), ОЗП х 1,16, ЭМ х 0,93, ЗПМ х 1,16, МАТ х 0,99 | -108 | 6.04 | ---------- 6,04 |  | -652 | ---------- -652 |  | ---------- 4,4 |  | -2869 | ---------- -2869 |  | 0 | М | 0 | -652 | -2869 |  |  |  |  | -2869 | [9 empty] | -2869 |  |  |  | -652 | -2869 | -652 |  |  |  | 4.4
13 | ФЕР33-04-003-06 Установка железобетонных опор для совместной подвески проводов ВЛ 0,38; 6-10 кВ без приставок: одностоечных с двумя подкосами 1 опора ______________ (Территориальная поправка к базе 2001г ОЗП=1,16; ЭМ=0,93; ЗПМ=1,16; МАТ=0,99; МДС35-IV п.4.7.При ремонте и реконструкции зданий и сооружений работы, аналогичные технологическим процессам в новом строительстве ОЗП=1,15; ЭМ=1,25; ЗПМ=1,25; ТЗ=1,15; ТЗМ=1,25), ОЗП х 1,16, ЭМ х 0,93, ЗПМ х 1,16, МАТ х 0,99 | 3 | 847.19 | 178,85 ---------- 81,38 | 586,96 ---------- 53,16 | 2542 | 537 ---------- 244 | 1761 ---------- 159 | 16,44 ---------- 2,877 | 6,951 ---------- 18,956 | 21771 | 8828 ---------- 702 | 12241 ---------- 3014 | 696 | Р | 11842 | 2542 | 21771 |  |  |  |  | 37165 | [6 empty] | 8828 | 12241 | 3014 | 702 | 537 | 1761 | 159 | 244 | 21771 | 2542 | 16.44 | 6.951 | 18.956 | 2.877
| Накладные расходы от ФОТ(11842 руб.) | 105%*0.85 |  |  |  | 731 |  |  | 105%*0.85 |  | 10539 | [7 empty] | Накладные расходы от ФОТ(11842 руб.) |  | 10539 |  |  | 731 |  | 105%*0.85 |  | ФОТ
| Сметная прибыль от ФОТ(11842 руб.) | 60%*(0.85*0.8) |  |  |  | 355 |  |  | 60%*(0.85*0.8) |  | 4855 | [8 empty] | Сметная прибыль от ФОТ(11842 руб.) |  | 4855 |  |  | 355 |  | 60%*(0.85*0.8) |  | ФОТ
| Всего с НР и СП |  |  |  |  | 3628 |  |  |  |  | 37165 | [7 empty] | Всего с НР и СП |  | 37165 |  |  | 3628
14 | ФССЦ-509-1073 Колпачки полиэтиленовые шт. ______________ (Территориальная поправка к базе 2001г ОЗП=1,16; ЭМ=0,93; ЗПМ=1,16; МАТ=0,99; МДС35-IV п.4.7.При ремонте и реконструкции зданий и сооружений работы, аналогичные технологическим процессам в новом строительстве ОЗП=1,15; ЭМ=1,25; ЗПМ=1,25; ТЗ=1,15; ТЗМ=1,25), ОЗП х 1,16, ЭМ х 0,93, ЗПМ х 1,16, МАТ х 0,99 | -36 | 6.04 | ---------- 6,04 |  | -217 | ---------- -217 |  | ---------- 4,4 |  | -955 | ---------- -955 |  | 0 | М | 0 | -217 | -955 |  |  |  |  | -955 | [9 empty] | -955 |  |  |  | -217 | -955 | -217 |  |  |  | 4.4
15 | ФЕР33-04-003-18 Установка железобетонных опор для совместной подвески проводов ВЛ 0,38; 6-10 кВ с двойными приставками: одностоечных с двумя подкосами 1 опора ______________ (Территориальная поправка к базе 2001г ОЗП=1,16; ЭМ=0,93; ЗПМ=1,16; МАТ=0,99; МДС35-IV п.4.7.При ремонте и реконструкции зданий и сооружений работы, аналогичные технологическим процессам в новом строительстве ОЗП=1,15; ЭМ=1,25; ЗПМ=1,25; ТЗ=1,15; ТЗМ=1,25), ОЗП х 1,16, ЭМ х 0,93, ЗПМ х 1,16, МАТ х 0,99 | 2 | 1101.8 | 310,27 ---------- 81,38 | 710,15 ---------- 59,89 | 2204 | 621 ---------- 163 | 1420 ---------- 120 | 16,432 ---------- 2,877 | 7,147 ---------- 18,957 | 20822 | 10204 ---------- 469 | 10149 ---------- 2275 | 741 | Р | 12479 | 2204 | 20822 |  |  |  |  | 37044 | [6 empty] | 10204 | 10149 | 2275 | 469 | 621 | 1420 | 120 | 163 | 20822 | 2204 | 16.432 | 7.147 | 18.957 | 2.877
| Накладные расходы от ФОТ(12479 руб.) | 105%*0.85 |  |  |  | 778 |  |  | 105%*0.85 |  | 11106 | [7 empty] | Накладные расходы от ФОТ(12479 руб.) |  | 11106 |  |  | 778 |  | 105%*0.85 |  | ФОТ
| Сметная прибыль от ФОТ(12479 руб.) | 60%*(0.85*0.8) |  |  |  | 378 |  |  | 60%*(0.85*0.8) |  | 5116 | [8 empty] | Сметная прибыль от ФОТ(12479 руб.) |  | 5116 |  |  | 378 |  | 60%*(0.85*0.8) |  | ФОТ
| Всего с НР и СП |  |  |  |  | 3360 |  |  |  |  | 37044 | [7 empty] | Всего с НР и СП |  | 37044 |  |  | 3360
16 | ФССЦ-509-1073 Колпачки полиэтиленовые шт. ______________ (Территориальная поправка к базе 2001г ОЗП=1,16; ЭМ=0,93; ЗПМ=1,16; МАТ=0,99; МДС35-IV п.4.7.При ремонте и реконструкции зданий и сооружений работы, аналогичные технологическим процессам в новом строительстве ОЗП=1,15; ЭМ=1,25; ЗПМ=1,25; ТЗ=1,15; ТЗМ=1,25), ОЗП х 1,16, ЭМ х 0,93, ЗПМ х 1,16, МАТ х 0,99 | -24 | 6.04 | ---------- 6,04 |  | -145 | ---------- -145 |  | ---------- 4,4 |  | -638 | ---------- -638 |  | 0 | М | 0 | -145 | -638 |  |  |  |  | -638 | [9 empty] | -638 |  |  |  | -145 | -638 | -145 |  |  |  | 4.4
Одно цепные опоры ВЛ-10 кВ (населенная местность) (ЛЭП56.97)
17 | ФЕР33-04-016-02 Развозка конструкций и материалов опор ВЛ 0,38-10 кВ по трассе: одностоечных железобетонных опор шт ______________ (Территориальная поправка к базе 2001г ОЗП=1,16; ЭМ=0,93; ЗПМ=1,16; МАТ=0,99; МДС35-IV п.4.7.При ремонте и реконструкции зданий и сооружений работы, аналогичные технологическим процессам в новом строительстве ОЗП=1,15; ЭМ=1,25; ЗПМ=1,25; ТЗ=1,15; ТЗМ=1,25), ОЗП х 1,16, ЭМ х 0,93, ЗПМ х 1,16, МАТ х 0,99 | 56 | 57.97 | 4.78 | 53,19 ---------- 9,4 | 3246 | 268 | 2978 ---------- 526 | 16.417 | 8,359 ---------- 19,037 | 29293 | 4400 | 24893 ---------- 10013 | 794 | Р | 14413 | 3246 | 29293 |  |  |  |  | 48030 | [6 empty] | 4400 | 24893 | 10013 |  | 268 | 2978 | 526 |  | 29293 | 3246 | 16.417 | 8.359 | 19.037
| Накладные расходы от ФОТ(14413 руб.) | 105%*0.85 |  |  |  | 834 |  |  | 105%*0.85 |  | 12828 | [7 empty] | Накладные расходы от ФОТ(14413 руб.) |  | 12828 |  |  | 834 |  | 105%*0.85 |  | ФОТ
| Сметная прибыль от ФОТ(14413 руб.) | 60%*(0.85*0.8) |  |  |  | 405 |  |  | 60%*(0.85*0.8) |  | 5909 | [8 empty] | Сметная прибыль от ФОТ(14413 руб.) |  | 5909 |  |  | 405 |  | 60%*(0.85*0.8) |  | ФОТ
| Всего с НР и СП |  |  |  |  | 4485 |  |  |  |  | 48030 | [7 empty] | Всего с НР и СП |  | 48030 |  |  | 4485
18 | ФЕР33-04-016-04 Развозка конструкций и материалов опор ВЛ 0,38-10 кВ по трассе: приставок железобетонных шт ______________ (Территориальная поправка к базе 2001г ОЗП=1,16; ЭМ=0,93; ЗПМ=1,16; МАТ=0,99; МДС35-IV п.4.7.При ремонте и реконструкции зданий и сооружений работы, аналогичные технологическим процессам в новом строительстве ОЗП=1,15; ЭМ=1,25; ЗПМ=1,25; ТЗ=1,15; ТЗМ=1,25), ОЗП х 1,16, ЭМ х 0,93, ЗПМ х 1,16, МАТ х 0,99 | 46 | 53.21 | 4.47 | 48,74 ---------- 8,61 | 2448 | 206 | 2242 ---------- 396 | 16.401 | 8,358 ---------- 19,046 | 22118 | 3379 | 18739 ---------- 7542 | 602 | Р | 10921 | 2448 | 22118 |  |  |  |  | 36316 | [6 empty] | 3379 | 18739 | 7542 |  | 206 | 2242 | 396 |  | 22118 | 2448 | 16.401 | 8.358 | 19.046
| Накладные расходы от ФОТ(10921 руб.) | 105%*0.85 |  |  |  | 632 |  |  | 105%*0.85 |  | 9720 | [7 empty] | Накладные расходы от ФОТ(10921 руб.) |  | 9720 |  |  | 632 |  | 105%*0.85 |  | ФОТ
| Сметная прибыль от ФОТ(10921 руб.) | 60%*(0.85*0.8) |  |  |  | 307 |  |  | 60%*(0.85*0.8) |  | 4478 | [8 empty] | Сметная прибыль от ФОТ(10921 руб.) |  | 4478 |  |  | 307 |  | 60%*(0.85*0.8) |  | ФОТ
| Всего с НР и СП |  |  |  |  | 3387 |  |  |  |  | 36316 | [7 empty] | Всего с НР и СП |  | 36316 |  |  | 3387
19 | ФЕР33-04-016-05 Развозка конструкций и материалов опор ВЛ 0,38-10 кВ по трассе: материалов оснастки одностоечных опор шт ______________ (Территориальная поправка к базе 2001г ОЗП=1,16; ЭМ=0,93; ЗПМ=1,16; МАТ=0,99; МДС35-IV п.4.7.При ремонте и реконструкции зданий и сооружений работы, аналогичные технологическим процессам в новом строительстве ОЗП=1,15; ЭМ=1,25; ЗПМ=1,25; ТЗ=1,15; ТЗМ=1,25), ОЗП х 1,16, ЭМ х 0,93, ЗПМ х 1,16, МАТ х 0,99 | 3 | 15.53 | 2.73 | 12,8 ---------- 2,74 | 47 | 8 | 39 ---------- 8 | 16.414 | 9,016 ---------- 19,064 | 483 | 131 | 352 ---------- 153 | 16 | Р | 284 | 47 | 483 |  |  |  |  | 852 | [6 empty] | 131 | 352 | 153 |  | 8 | 39 | 8 |  | 483 | 47 | 16.414 | 9.016 | 19.064
| Накладные расходы от ФОТ(284 руб.) | 105%*0.85 |  |  |  | 17 |  |  | 105%*0.85 |  | 253 | [7 empty] | Накладные расходы от ФОТ(284 руб.) |  | 253 |  |  | 17 |  | 105%*0.85 |  | ФОТ
| Сметная прибыль от ФОТ(284 руб.) | 60%*(0.85*0.8) |  |  |  | 8 |  |  | 60%*(0.85*0.8) |  | 116 | [8 empty] | Сметная прибыль от ФОТ(284 руб.) |  | 116 |  |  | 8 |  | 60%*(0.85*0.8) |  | ФОТ
| Всего с НР и СП |  |  |  |  | 72 |  |  |  |  | 852 | [7 empty] | Всего с НР и СП |  | 852 |  |  | 72
20 | ФЕР33-04-016-06 Развозка конструкций и материалов опор ВЛ 0,38-10 кВ по трассе: материалов оснастки сложных опор шт ______________ (Территориальная поправка к базе 2001г ОЗП=1,16; ЭМ=0,93; ЗПМ=1,16; МАТ=0,99; МДС35-IV п.4.7.При ремонте и реконструкции зданий и сооружений работы, аналогичные технологическим процессам в новом строительстве ОЗП=1,15; ЭМ=1,25; ЗПМ=1,25; ТЗ=1,15; ТЗМ=1,25), ОЗП х 1,16, ЭМ х 0,93, ЗПМ х 1,16, МАТ х 0,99 | 22 | 17.9 | 3.27 | 14,63 ---------- 3,14 | 394 | 72 | 322 ---------- 69 | 16.437 | 9,018 ---------- 19,012 | 4087 | 1183 | 2904 ---------- 1312 | 141 | Р | 2495 | 394 | 4087 |  |  |  |  | 7331 | [6 empty] | 1183 | 2904 | 1312 |  | 72 | 322 | 69 |  | 4087 | 394 | 16.437 | 9.018 | 19.012
| Накладные расходы от ФОТ(2495 руб.) | 105%*0.85 |  |  |  | 148 |  |  | 105%*0.85 |  | 2221 | [7 empty] | Накладные расходы от ФОТ(2495 руб.) |  | 2221 |  |  | 148 |  | 105%*0.85 |  | ФОТ
| Сметная прибыль от ФОТ(2495 руб.) | 60%*(0.85*0.8) |  |  |  | 72 |  |  | 60%*(0.85*0.8) |  | 1023 | [8 empty] | Сметная прибыль от ФОТ(2495 руб.) |  | 1023 |  |  | 72 |  | 60%*(0.85*0.8) |  | ФОТ
| Всего с НР и СП |  |  |  |  | 614 |  |  |  |  | 7331 | [7 empty] | Всего с НР и СП |  | 7331 |  |  | 614
21 | ФЕР33-04-003-01 Установка железобетонных опор ВЛ 0,38; 6-10 кВ с траверсами без приставок: одностоечных 1 опора ______________ (Территориальная поправка к базе 2001г ОЗП=1,16; ЭМ=0,93; ЗПМ=1,16; МАТ=0,99; МДС35-IV п.4.7.При ремонте и реконструкции зданий и сооружений работы, аналогичные технологическим процессам в новом строительстве ОЗП=1,15; ЭМ=1,25; ЗПМ=1,25; ТЗ=1,15; ТЗМ=1,25), ОЗП х 1,16, ЭМ х 0,93, ЗПМ х 1,16, МАТ х 0,99 | 2 | 234.94 | 44,92 ---------- 45,14 | 144,88 ---------- 13,13 | 470 | 90 ---------- 90 | 290 ---------- 26 | 16,417 ---------- 3,174 | 6,951 ---------- 18,952 | 3780 | 1478 ---------- 286 | 2016 ---------- 493 | 116 | Р | 1971 | 470 | 3780 |  |  |  |  | 6342 | [6 empty] | 1478 | 2016 | 493 | 286 | 90 | 290 | 26 | 90 | 3780 | 470 | 16.417 | 6.951 | 18.952 | 3.174
| Накладные расходы от ФОТ(1971 руб.) | 105%*0.85 |  |  |  | 122 |  |  | 105%*0.85 |  | 1754 | [7 empty] | Накладные расходы от ФОТ(1971 руб.) |  | 1754 |  |  | 122 |  | 105%*0.85 |  | ФОТ
| Сметная прибыль от ФОТ(1971 руб.) | 60%*(0.85*0.8) |  |  |  | 59 |  |  | 60%*(0.85*0.8) |  | 808 | [8 empty] | Сметная прибыль от ФОТ(1971 руб.) |  | 808 |  |  | 59 |  | 60%*(0.85*0.8) |  | ФОТ
| Всего с НР и СП |  |  |  |  | 651 |  |  |  |  | 6342 | [7 empty] | Всего с НР и СП |  | 6342 |  |  | 651
22 | ФССЦ-509-1073 Колпачки полиэтиленовые шт. ______________ (Территориальная поправка к базе 2001г ОЗП=1,16; ЭМ=0,93; ЗПМ=1,16; МАТ=0,99; МДС35-IV п.4.7.При ремонте и реконструкции зданий и сооружений работы, аналогичные технологическим процессам в новом строительстве ОЗП=1,15; ЭМ=1,25; ЗПМ=1,25; ТЗ=1,15; ТЗМ=1,25), ОЗП х 1,16, ЭМ х 0,93, ЗПМ х 1,16, МАТ х 0,99 | -12 | 6.04 | ---------- 6,04 |  | -72 | ---------- -72 |  | ---------- 4,4 |  | -317 | ---------- -317 |  | 0 | М | 0 | -72 | -317 |  |  |  |  | -317 | [9 empty] | -317 |  |  |  | -72 | -317 | -72 |  |  |  | 4.4
23 | ФЕР33-04-003-13 Установка железобетонных опор ВЛ 0,38; 6-10 кВ с траверсами с двойными приставками: одностоечных 1 опора ______________ (Территориальная поправка к базе 2001г ОЗП=1,16; ЭМ=0,93; ЗПМ=1,16; МАТ=0,99; МДС35-IV п.4.7.При ремонте и реконструкции зданий и сооружений работы, аналогичные технологическим процессам в новом строительстве ОЗП=1,15; ЭМ=1,25; ЗПМ=1,25; ТЗ=1,15; ТЗМ=1,25), ОЗП х 1,16, ЭМ х 0,93, ЗПМ х 1,16, МАТ х 0,99 | 1 | 320.11 | 88,29 ---------- 45,14 | 186,68 ---------- 15,48 | 320 | 88 ---------- 45 | 187 ---------- 15 | 16,433 ---------- 3,174 | 7,193 ---------- 18,955 | 2934 | 1446 ---------- 143 | 1345 ---------- 284 | 103 | Р | 1730 | 320 | 2934 |  |  |  |  | 5183 | [6 empty] | 1446 | 1345 | 284 | 143 | 88 | 187 | 15 | 45 | 2934 | 320 | 16.433 | 7.193 | 18.955 | 3.174
| Накладные расходы от ФОТ(1730 руб.) | 105%*0.85 |  |  |  | 108 |  |  | 105%*0.85 |  | 1540 | [7 empty] | Накладные расходы от ФОТ(1730 руб.) |  | 1540 |  |  | 108 |  | 105%*0.85 |  | ФОТ
| Сметная прибыль от ФОТ(1730 руб.) | 60%*(0.85*0.8) |  |  |  | 53 |  |  | 60%*(0.85*0.8) |  | 709 | [8 empty] | Сметная прибыль от ФОТ(1730 руб.) |  | 709 |  |  | 53 |  | 60%*(0.85*0.8) |  | ФОТ
| Всего с НР и СП |  |  |  |  | 481 |  |  |  |  | 5183 | [7 empty] | Всего с НР и СП |  | 5183 |  |  | 481
24 | ФССЦ-509-1073 Колпачки полиэтиленовые шт. ______________ (Территориальная поправка к базе 2001г ОЗП=1,16; ЭМ=0,93; ЗПМ=1,16; МАТ=0,99; МДС35-IV п.4.7.При ремонте и реконструкции зданий и сооружений работы, аналогичные технологическим процессам в новом строительстве ОЗП=1,15; ЭМ=1,25; ЗПМ=1,25; ТЗ=1,15; ТЗМ=1,25), ОЗП х 1,16, ЭМ х 0,93, ЗПМ х 1,16, МАТ х 0,99 | -6 | 6.04 | ---------- 6,04 |  | -36 | ---------- -36 |  | ---------- 4,4 |  | -158 | ---------- -158 |  | 0 | М | 0 | -36 | -158 |  |  |  |  | -158 | [9 empty] | -158 |  |  |  | -36 | -158 | -36 |  |  |  | 4.4
25 | ФЕР33-04-003-02 Установка железобетонных опор ВЛ 0,38; 6-10 кВ с траверсами без приставок: одностоечных с одним подкосом 1 опора ______________ (Территориальная поправка к базе 2001г ОЗП=1,16; ЭМ=0,93; ЗПМ=1,16; МАТ=0,99; МДС35-IV п.4.7.При ремонте и реконструкции зданий и сооружений работы, аналогичные технологическим процессам в новом строительстве ОЗП=1,15; ЭМ=1,25; ЗПМ=1,25; ТЗ=1,15; ТЗМ=1,25), ОЗП х 1,16, ЭМ х 0,93, ЗПМ х 1,16, МАТ х 0,99 | 11 | 478.6 | 93,37 ---------- 45,14 | 340,09 ---------- 31,29 | 5265 | 1027 ---------- 497 | 3741 ---------- 344 | 16,416 ---------- 3,174 | 6,907 ---------- 18,957 | 44275 | 16859 ---------- 1577 | 25839 ---------- 6521 | 1371 | Р | 23380 | 5265 | 44275 |  |  |  |  | 74669 | [6 empty] | 16859 | 25839 | 6521 | 1577 | 1027 | 3741 | 344 | 497 | 44275 | 5265 | 16.416 | 6.907 | 18.957 | 3.174
| Накладные расходы от ФОТ(23380 руб.) | 105%*0.85 |  |  |  | 1440 |  |  | 105%*0.85 |  | 20808 | [7 empty] | Накладные расходы от ФОТ(23380 руб.) |  | 20808 |  |  | 1440 |  | 105%*0.85 |  | ФОТ
| Сметная прибыль от ФОТ(23380 руб.) | 60%*(0.85*0.8) |  |  |  | 699 |  |  | 60%*(0.85*0.8) |  | 9586 | [8 empty] | Сметная прибыль от ФОТ(23380 руб.) |  | 9586 |  |  | 699 |  | 60%*(0.85*0.8) |  | ФОТ
| Всего с НР и СП |  |  |  |  | 7404 |  |  |  |  | 74669 | [7 empty] | Всего с НР и СП |  | 74669 |  |  | 7404
26 | ФССЦ-509-1073 Колпачки полиэтиленовые шт. ______________ (Территориальная поправка к базе 2001г ОЗП=1,16; ЭМ=0,93; ЗПМ=1,16; МАТ=0,99; МДС35-IV п.4.7.При ремонте и реконструкции зданий и сооружений работы, аналогичные технологическим процессам в новом строительстве ОЗП=1,15; ЭМ=1,25; ЗПМ=1,25; ТЗ=1,15; ТЗМ=1,25), ОЗП х 1,16, ЭМ х 0,93, ЗПМ х 1,16, МАТ х 0,99 | -66 | 6.04 | ---------- 6,04 |  | -399 | ---------- -399 |  | ---------- 4,4 |  | -1756 | ---------- -1756 |  | 0 | М | 0 | -399 | -1756 |  |  |  |  | -1756 | [9 empty] | -1756 |  |  |  | -399 | -1756 | -399 |  |  |  | 4.4
27 | ФЕР33-04-003-14 Установка железобетонных опор ВЛ 0,38; 6-10 кВ с траверсами с двойными приставками: одностоечных с одним подкосом 1 опора ______________ (Территориальная поправка к базе 2001г ОЗП=1,16; ЭМ=0,93; ЗПМ=1,16; МАТ=0,99; МДС35-IV п.4.7.При ремонте и реконструкции зданий и сооружений работы, аналогичные технологическим процессам в новом строительстве ОЗП=1,15; ЭМ=1,25; ЗПМ=1,25; ТЗ=1,15; ТЗМ=1,25), ОЗП х 1,16, ЭМ х 0,93, ЗПМ х 1,16, МАТ х 0,99 | 2 | 647.25 | 180,03 ---------- 45,14 | 422,08 ---------- 35,83 | 1295 | 360 ---------- 91 | 844 ---------- 72 | 16,432 ---------- 3,174 | 7,129 ---------- 18,956 | 12222 | 5916 ---------- 289 | 6017 ---------- 1365 | 432 | Р | 7281 | 1295 | 12222 |  |  |  |  | 21687 | [6 empty] | 5916 | 6017 | 1365 | 289 | 360 | 844 | 72 | 91 | 12222 | 1295 | 16.432 | 7.129 | 18.956 | 3.174
| Накладные расходы от ФОТ(7281 руб.) | 105%*0.85 |  |  |  | 454 |  |  | 105%*0.85 |  | 6480 | [7 empty] | Накладные расходы от ФОТ(7281 руб.) |  | 6480 |  |  | 454 |  | 105%*0.85 |  | ФОТ
| Сметная прибыль от ФОТ(7281 руб.) | 60%*(0.85*0.8) |  |  |  | 220 |  |  | 60%*(0.85*0.8) |  | 2985 | [8 empty] | Сметная прибыль от ФОТ(7281 руб.) |  | 2985 |  |  | 220 |  | 60%*(0.85*0.8) |  | ФОТ
| Всего с НР и СП |  |  |  |  | 1969 |  |  |  |  | 21687 | [7 empty] | Всего с НР и СП |  | 21687 |  |  | 1969
28 | ФССЦ-509-1073 Колпачки полиэтиленовые шт. ______________ (Территориальная поправка к базе 2001г ОЗП=1,16; ЭМ=0,93; ЗПМ=1,16; МАТ=0,99; МДС35-IV п.4.7.При ремонте и реконструкции зданий и сооружений работы, аналогичные технологическим процессам в новом строительстве ОЗП=1,15; ЭМ=1,25; ЗПМ=1,25; ТЗ=1,15; ТЗМ=1,25), ОЗП х 1,16, ЭМ х 0,93, ЗПМ х 1,16, МАТ х 0,99 | -12 | 6.04 | ---------- 6,04 |  | -72 | ---------- -72 |  | ---------- 4,4 |  | -317 | ---------- -317 |  | 0 | М | 0 | -72 | -317 |  |  |  |  | -317 | [9 empty] | -317 |  |  |  | -72 | -317 | -72 |  |  |  | 4.4
29 | ФЕР33-04-003-03 Установка железобетонных опор ВЛ 0,38; 6-10 кВ с траверсами без приставок: одностоечных с двумя подкосами 1 опора ______________ (Территориальная поправка к базе 2001г ОЗП=1,16; ЭМ=0,93; ЗПМ=1,16; МАТ=0,99; МДС35-IV п.4.7.При ремонте и реконструкции зданий и сооружений работы, аналогичные технологическим процессам в новом строительстве ОЗП=1,15; ЭМ=1,25; ЗПМ=1,25; ТЗ=1,15; ТЗМ=1,25), ОЗП х 1,16, ЭМ х 0,93, ЗПМ х 1,16, МАТ х 0,99 | 3 | 734.86 | 143,13 ---------- 45,14 | 546,59 ---------- 50,64 | 2205 | 429 ---------- 136 | 1640 ---------- 152 | 16,415 ---------- 3,174 | 6,887 ---------- 18,955 | 18769 | 7042 ---------- 432 | 11295 ---------- 2881 | 581 | Р | 9923 | 2205 | 18769 |  |  |  |  | 31668 | [6 empty] | 7042 | 11295 | 2881 | 432 | 429 | 1640 | 152 | 136 | 18769 | 2205 | 16.415 | 6.887 | 18.955 | 3.174
| Накладные расходы от ФОТ(9923 руб.) | 105%*0.85 |  |  |  | 610 |  |  | 105%*0.85 |  | 8831 | [7 empty] | Накладные расходы от ФОТ(9923 руб.) |  | 8831 |  |  | 610 |  | 105%*0.85 |  | ФОТ
| Сметная прибыль от ФОТ(9923 руб.) | 60%*(0.85*0.8) |  |  |  | 296 |  |  | 60%*(0.85*0.8) |  | 4068 | [8 empty] | Сметная прибыль от ФОТ(9923 руб.) |  | 4068 |  |  | 296 |  | 60%*(0.85*0.8) |  | ФОТ
| Всего с НР и СП |  |  |  |  | 3111 |  |  |  |  | 31668 | [7 empty] | Всего с НР и СП |  | 31668 |  |  | 3111
30 | ФССЦ-509-1073 Колпачки полиэтиленовые шт. ______________ (Территориальная поправка к базе 2001г ОЗП=1,16; ЭМ=0,93; ЗПМ=1,16; МАТ=0,99; МДС35-IV п.4.7.При ремонте и реконструкции зданий и сооружений работы, аналогичные технологическим процессам в новом строительстве ОЗП=1,15; ЭМ=1,25; ЗПМ=1,25; ТЗ=1,15; ТЗМ=1,25), ОЗП х 1,16, ЭМ х 0,93, ЗПМ х 1,16, МАТ х 0,99 | -18 | 6.04 | ---------- 6,04 |  | -109 | ---------- -109 |  | ---------- 4,4 |  | -480 | ---------- -480 |  | 0 | М | 0 | -109 | -480 |  |  |  |  | -480 | [9 empty] | -480 |  |  |  | -109 | -480 | -109 |  |  |  | 4.4
31 | ФЕР33-04-003-15 Установка железобетонных опор ВЛ 0,38; 6-10 кВ с траверсами с двойными приставками: одностоечных с двумя подкосами 1 опора ______________ (Территориальная поправка к базе 2001г ОЗП=1,16; ЭМ=0,93; ЗПМ=1,16; МАТ=0,99; МДС35-IV п.4.7.При ремонте и реконструкции зданий и сооружений работы, аналогичные технологическим процессам в новом строительстве ОЗП=1,15; ЭМ=1,25; ЗПМ=1,25; ТЗ=1,15; ТЗМ=1,25), ОЗП х 1,16, ЭМ х 0,93, ЗПМ х 1,16, МАТ х 0,99 | 6 | 989.57 | 273,04 ---------- 45,14 | 671,39 ---------- 57,53 | 5937 | 1638 ---------- 271 | 4028 ---------- 345 | 16,432 ---------- 3,174 | 7,104 ---------- 18,957 | 56391 | 26916 ---------- 860 | 28615 ---------- 6540 | 1983 | Р | 33456 | 5937 | 56391 |  |  |  |  | 99884 | [6 empty] | 26916 | 28615 | 6540 | 860 | 1638 | 4028 | 345 | 271 | 56391 | 5937 | 16.432 | 7.104 | 18.957 | 3.174
| Накладные расходы от ФОТ(33456 руб.) | 105%*0.85 |  |  |  | 2082 |  |  | 105%*0.85 |  | 29776 | [7 empty] | Накладные расходы от ФОТ(33456 руб.) |  | 29776 |  |  | 2082 |  | 105%*0.85 |  | ФОТ
| Сметная прибыль от ФОТ(33456 руб.) | 60%*(0.85*0.8) |  |  |  | 1011 |  |  | 60%*(0.85*0.8) |  | 13717 | [8 empty] | Сметная прибыль от ФОТ(33456 руб.) |  | 13717 |  |  | 1011 |  | 60%*(0.85*0.8) |  | ФОТ
| Всего с НР и СП |  |  |  |  | 9030 |  |  |  |  | 99884 | [7 empty] | Всего с НР и СП |  | 99884 |  |  | 9030
32 | ФССЦ-509-1073 Колпачки полиэтиленовые шт. ______________ (Территориальная поправка к базе 2001г ОЗП=1,16; ЭМ=0,93; ЗПМ=1,16; МАТ=0,99; МДС35-IV п.4.7.При ремонте и реконструкции зданий и сооружений работы, аналогичные технологическим процессам в новом строительстве ОЗП=1,15; ЭМ=1,25; ЗПМ=1,25; ТЗ=1,15; ТЗМ=1,25), ОЗП х 1,16, ЭМ х 0,93, ЗПМ х 1,16, МАТ х 0,99 | -36 | 6.04 | ---------- 6,04 |  | -217 | ---------- -217 |  | ---------- 4,4 |  | -955 | ---------- -955 |  | 0 | М | 0 | -217 | -955 |  |  |  |  | -955 | [9 empty] | -955 |  |  |  | -217 | -955 | -217 |  |  |  | 4.4
ВЛ-10 кВ монтажные работы
33 | ФЕР33-04-017-01 Подвеска самонесущих изолированных проводов (СИП-2А) напряжением от 0,4 кВ до 1 кВ (со снятием напряжения) при количестве 29 опор: с использованием автогидроподъемника 1000 м ______________ (Территориальная поправка к базе 2001г ОЗП=1,16; ЭМ=0,93; ЗПМ=1,16; МАТ=0,99; МАТ=0 к расх.; МДС35-IV п.4.7.При ремонте и реконструкции зданий и сооружений работы, аналогичные технологическим процессам в новом строительстве ОЗП=1,15; ЭМ=1,25; ЗПМ=1,25; ТЗ=1,15; ТЗМ=1,25), ОЗП х 1,16, ЭМ х 0,93, ЗПМ х 1,16, МАТ х 0,99 | 19.137 | 4419.81 | 827.66 | 3592,15 ---------- 578,66 | 84582 | 15839 | 68743 ---------- 11074 | 16,442 ---------- 2,038 | 8,346 ---------- 19,007 | 834154 | 260425 | 573729 ---------- 210484 | 26913 | Р | 470909 | 84582 | 834154 |  |  |  |  | 1446336 | [6 empty] | 260425 | 573729 | 210484 |  | 15839 | 68743 | 11074 |  | 834154 | 84582 | 16.442 | 8.346 | 19.007 | 2.038
| Накладные расходы от ФОТ(470909 руб.) | 105%*0.85 |  |  |  | 28259 |  |  | 105%*0.85 |  | 419109 | [7 empty] | Накладные расходы от ФОТ(470909 руб.) |  | 419109 |  |  | 28259 |  | 105%*0.85 |  | ФОТ
| Сметная прибыль от ФОТ(470909 руб.) | 60%*(0.85*0.8) |  |  |  | 13726 |  |  | 60%*(0.85*0.8) |  | 193073 | [8 empty] | Сметная прибыль от ФОТ(470909 руб.) |  | 193073 |  |  | 13726 |  | 60%*(0.85*0.8) |  | ФОТ
| Всего с НР и СП |  |  |  |  | 126567 |  |  |  |  | 1446336 | [7 empty] | Всего с НР и СП |  | 1446336 |  |  | 126567
34 | ФЕР33-04-011-06 Подвеска проводов ВЛ 10 кВ на переходах через препятствия: автомобильные дороги 1 и 2 категории переход ______________ (Территориальная поправка к базе 2001г ОЗП=1,16; ЭМ=0,93; ЗПМ=1,16; МАТ=0,99; МДС35-IV п.4.7.При ремонте и реконструкции зданий и сооружений работы, аналогичные технологическим процессам в новом строительстве ОЗП=1,15; ЭМ=1,25; ЗПМ=1,25; ТЗ=1,15; ТЗМ=1,25), ОЗП х 1,16, ЭМ х 0,93, ЗПМ х 1,16, МАТ х 0,99 | 15 | 223.7 | 170.22 | 53,48 ---------- 11,78 | 3356 | 2554 | 802 ---------- 177 | 16.437 | 10,551 ---------- 18,961 | 50442 | 41980 | 8462 ---------- 3356 | 2731 | Р | 45336 | 3356 | 50442 |  |  |  |  | 109379 | [6 empty] | 41980 | 8462 | 3356 |  | 2554 | 802 | 177 |  | 50442 | 3356 | 16.437 | 10.551 | 18.961
| Накладные расходы от ФОТ(45336 руб.) | 105%*0.85 |  |  |  | 2868 |  |  | 105%*0.85 |  | 40349 | [7 empty] | Накладные расходы от ФОТ(45336 руб.) |  | 40349 |  |  | 2868 |  | 105%*0.85 |  | ФОТ
| Сметная прибыль от ФОТ(45336 руб.) | 60%*(0.85*0.8) |  |  |  | 1393 |  |  | 60%*(0.85*0.8) |  | 18588 | [8 empty] | Сметная прибыль от ФОТ(45336 руб.) |  | 18588 |  |  | 1393 |  | 60%*(0.85*0.8) |  | ФОТ
| Всего с НР и СП |  |  |  |  | 7617 |  |  |  |  | 109379 | [7 empty] | Всего с НР и СП |  | 109379 |  |  | 7617
35 | ФЕР33-04-011-07 Подвеска проводов ВЛ 10 кВ на переходах через препятствия: водные преграды переход ______________ (Территориальная поправка к базе 2001г ОЗП=1,16; ЭМ=0,93; ЗПМ=1,16; МАТ=0,99; МДС35-IV п.4.7.При ремонте и реконструкции зданий и сооружений работы, аналогичные технологическим процессам в новом строительстве ОЗП=1,15; ЭМ=1,25; ЗПМ=1,25; ТЗ=1,15; ТЗМ=1,25), ОЗП х 1,16, ЭМ х 0,93, ЗПМ х 1,16, МАТ х 0,99 | 6 | 265.47 | 202.07 | 63,4 ---------- 13,96 | 1593 | 1213 | 380 ---------- 84 | 16.437 | 10,552 ---------- 18,96 | 23948 | 19938 | 4010 ---------- 1593 | 1297 | Р | 21531 | 1593 | 23948 |  |  |  |  | 51939 | [6 empty] | 19938 | 4010 | 1593 |  | 1213 | 380 | 84 |  | 23948 | 1593 | 16.437 | 10.552 | 18.96
| Накладные расходы от ФОТ(21531 руб.) | 105%*0.85 |  |  |  | 1362 |  |  | 105%*0.85 |  | 19163 | [7 empty] | Накладные расходы от ФОТ(21531 руб.) |  | 19163 |  |  | 1362 |  | 105%*0.85 |  | ФОТ
| Сметная прибыль от ФОТ(21531 руб.) | 60%*(0.85*0.8) |  |  |  | 661 |  |  | 60%*(0.85*0.8) |  | 8828 | [8 empty] | Сметная прибыль от ФОТ(21531 руб.) |  | 8828 |  |  | 661 |  | 60%*(0.85*0.8) |  | ФОТ
| Всего с НР и СП |  |  |  |  | 3616 |  |  |  |  | 51939 | [7 empty] | Всего с НР и СП |  | 51939 |  |  | 3616
36 | ФЕР33-04-030-03 Установка разъединителей: с помощью механизмов компл ______________ (Территориальная поправка к базе 2001г ОЗП=1,16; ЭМ=0,93; ЗПМ=1,16; МАТ=0,99; МДС35-IV п.4.7.При ремонте и реконструкции зданий и сооружений работы, аналогичные технологическим процессам в новом строительстве ОЗП=1,15; ЭМ=1,25; ЗПМ=1,25; ТЗ=1,15; ТЗМ=1,25), ОЗП х 1,16, ЭМ х 0,93, ЗПМ х 1,16, МАТ х 0,99 | 5 | 228.02 | 108,57 ---------- 2,21 | 117,24 ---------- 19,83 | 1140 | 543 ---------- 11 | 586 ---------- 99 | 16,433 ---------- 7,564 | 8,604 ---------- 19,007 | 14048 | 8923 ---------- 83 | 5042 ---------- 1882 | 642 | Р | 10805 | 1140 | 14048 |  |  |  |  | 28094 | [6 empty] | 8923 | 5042 | 1882 | 83 | 543 | 586 | 99 | 11 | 14048 | 1140 | 16.433 | 8.604 | 19.007 | 7.564
| Накладные расходы от ФОТ(10805 руб.) | 105%*0.85 |  |  |  | 674 |  |  | 105%*0.85 |  | 9616 | [7 empty] | Накладные расходы от ФОТ(10805 руб.) |  | 9616 |  |  | 674 |  | 105%*0.85 |  | ФОТ
| Сметная прибыль от ФОТ(10805 руб.) | 60%*(0.85*0.8) |  |  |  | 327 |  |  | 60%*(0.85*0.8) |  | 4430 | [8 empty] | Сметная прибыль от ФОТ(10805 руб.) |  | 4430 |  |  | 327 |  | 60%*(0.85*0.8) |  | ФОТ
| Всего с НР и СП |  |  |  |  | 2141 |  |  |  |  | 28094 | [7 empty] | Всего с НР и СП |  | 28094 |  |  | 2141
37 | ФЕР33-04-030-01 Установка разрядников: с помощью механизмов компл ______________ (Территориальная поправка к базе 2001г ОЗП=1,16; ЭМ=0,93; ЗПМ=1,16; МАТ=0,99; МДС35-IV п.4.7.При ремонте и реконструкции зданий и сооружений работы, аналогичные технологическим процессам в новом строительстве ОЗП=1,15; ЭМ=1,25; ЗПМ=1,25; ТЗ=1,15; ТЗМ=1,25), ОЗП х 1,16, ЭМ х 0,93, ЗПМ х 1,16, МАТ х 0,99 | 171 | 163.13 | 50,7 ---------- 2,9 | 109,53 ---------- 17,85 | 27895 | 8670 ---------- 495 | 18730 ---------- 3052 | 16,416 ---------- 10,381 | 9,536 ---------- 19,013 | 326075 | 142327 ---------- 5139 | 178609 ---------- 58028 | 11722 | Р | 200355 | 27895 | 326075 |  |  |  |  | 586537 | [6 empty] | 142327 | 178609 | 58028 | 5139 | 8670 | 18730 | 3052 | 495 | 326075 | 27895 | 16.416 | 9.536 | 19.013 | 10.381
| Накладные расходы от ФОТ(200355 руб.) | 105%*0.85 |  |  |  | 12308 |  |  | 105%*0.85 |  | 178316 | [7 empty] | Накладные расходы от ФОТ(200355 руб.) |  | 178316 |  |  | 12308 |  | 105%*0.85 |  | ФОТ
| Сметная прибыль от ФОТ(200355 руб.) | 60%*(0.85*0.8) |  |  |  | 5978 |  |  | 60%*(0.85*0.8) |  | 82146 | [8 empty] | Сметная прибыль от ФОТ(200355 руб.) |  | 82146 |  |  | 5978 |  | 60%*(0.85*0.8) |  | ФОТ
| Всего с НР и СП |  |  |  |  | 46181 |  |  |  |  | 586537 | [7 empty] | Всего с НР и СП |  | 586537 |  |  | 46181
38 | ФЕРм08-01-082-01 Зажим наборный без кожуха 100 шт ______________ (Территориальная поправка к базе 2001г ОЗП=1,16; ЭМ=0,93; ЗПМ=1,16; МАТ=0,99; МАТ=0 к расх.), ОЗП х 1,16, ЭМ х 0,93, ЗПМ х 1,16, МАТ х 0,99 | 6.26 | 544.09 | 524.48 | 19,61 ---------- 3,21 | 3406 | 3283 | 123 ---------- 20 | 16,447 ---------- 6,62 | 8,602 ---------- 19,022 | 55054 | 53996 | 1058 ---------- 380 | 3303 | Р | 54376 | 3406 | 55054 |  |  |  |  | 127375 | [6 empty] | 53996 | 1058 | 380 |  | 3283 | 123 | 20 |  | 55054 | 3406 | 16.447 | 8.602 | 19.022 | 6.62
| Накладные расходы от ФОТ(54376 руб.) | 95%*0.85 |  |  |  | 3138 |  |  | 95%*0.85 |  | 44045 | [7 empty] | Накладные расходы от ФОТ(54376 руб.) |  | 44045 |  |  | 3138 |  | 95%*0.85 |  | ФОТ
| Сметная прибыль от ФОТ(54376 руб.) | 65%*0.8 |  |  |  | 2147 |  |  | 65%*0.8 |  | 28276 | [8 empty] | Сметная прибыль от ФОТ(54376 руб.) |  | 28276 |  |  | 2147 |  | 65%*0.8 |  | ФОТ
| Всего с НР и СП |  |  |  |  | 8691 |  |  |  |  | 127375 | [7 empty] | Всего с НР и СП |  | 127375 |  |  | 8691
39 | ФЕРм08-02-471-04 Заземлитель вертикальный из круглой стали диаметром: 16 мм 10 шт ______________ (Территориальная поправка к базе 2001г ОЗП=1,16; ЭМ=0,93; ЗПМ=1,16; МАТ=0,99), ОЗП х 1,16, ЭМ х 0,93, ЗПМ х 1,16, МАТ х 0,99 | 10.2 | 614.56 | 90,4 ---------- 481,89 | 42,27 ---------- 4,07 | 6269 | 922 ---------- 4916 | 431 ---------- 42 | 16,437 ---------- 2,015 | 7,176 ---------- 18,99 | 28154 | 15155 ---------- 9906 | 3093 ---------- 798 | 964 | Р | 15953 | 6269 | 28154 |  |  |  |  | 49372 | [6 empty] | 15155 | 3093 | 798 | 9906 | 922 | 431 | 42 | 4916 | 28154 | 6269 | 16.437 | 7.176 | 18.99 | 2.015
| Накладные расходы от ФОТ(15953 руб.) | 95%*0.85 |  |  |  | 916 |  |  | 95%*0.85 |  | 12922 | [7 empty] | Накладные расходы от ФОТ(15953 руб.) |  | 12922 |  |  | 916 |  | 95%*0.85 |  | ФОТ
| Сметная прибыль от ФОТ(15953 руб.) | 65%*0.8 |  |  |  | 627 |  |  | 65%*0.8 |  | 8296 | [8 empty] | Сметная прибыль от ФОТ(15953 руб.) |  | 8296 |  |  | 627 |  | 65%*0.8 |  | ФОТ
| Всего с НР и СП |  |  |  |  | 7812 |  |  |  |  | 49372 | [7 empty] | Всего с НР и СП |  | 49372 |  |  | 7812
40 | ФССЦ-08.3.04.02-0095 Сталь круглая углеродистая обыкновенного качества марки ВСт3пс5-1 диаметром: 16 мм т ______________ (Территориальная поправка к базе 2001г ОЗП=1,16; ЭМ=0,93; ЗПМ=1,16; МАТ=0,99), ОЗП х 1,16, ЭМ х 0,93, ЗПМ х 1,16, МАТ х 0,99 | 0.78111 | 5177.71 | ---------- 5177,71 |  | 4044 | ---------- 4044 |  | ---------- 6,513 |  | 26339 | ---------- 26339 |  | 0 | М | 0 | 4044 | 26339 |  |  |  |  | 26339 | [9 empty] | 26339 |  |  |  | 4044 | 26339 | 4044 |  |  |  | 6.513
41 | ФЕРм08-02-472-01 Заземлитель горизонтальный из стали: круглой диаметром 12 мм 100 м ______________ (Территориальная поправка к базе 2001г ОЗП=1,16; ЭМ=0,93; ЗПМ=1,16; МАТ=0,99), ОЗП х 1,16, ЭМ х 0,93, ЗПМ х 1,16, МАТ х 0,99 | 0.5 | 735.89 | 207,18 ---------- 482 | 46,71 ---------- 4,07 | 368 | 104 ---------- 241 | 23 ---------- 2 | 16,437 ---------- 2,067 | 6,979 ---------- 18,99 | 2368 | 1709 ---------- 498 | 161 ---------- 38 | 106 | Р | 1747 | 368 | 2368 |  |  |  |  | 4691 | [6 empty] | 1709 | 161 | 38 | 498 | 104 | 23 | 2 | 241 | 2368 | 368 | 16.437 | 6.979 | 18.99 | 2.067
| Накладные расходы от ФОТ(1747 руб.) | 95%*0.85 |  |  |  | 101 |  |  | 95%*0.85 |  | 1415 | [7 empty] | Накладные расходы от ФОТ(1747 руб.) |  | 1415 |  |  | 101 |  | 95%*0.85 |  | ФОТ
| Сметная прибыль от ФОТ(1747 руб.) | 65%*0.8 |  |  |  | 69 |  |  | 65%*0.8 |  | 908 | [8 empty] | Сметная прибыль от ФОТ(1747 руб.) |  | 908 |  |  | 69 |  | 65%*0.8 |  | ФОТ
| Всего с НР и СП |  |  |  |  | 538 |  |  |  |  | 4691 | [7 empty] | Всего с НР и СП |  | 4691 |  |  | 538
42 | ФССЦ-08.3.04.02-0092 Сталь круглая углеродистая обыкновенного качества марки ВСт3пс5-1 диаметром: 10 мм т ______________ (Территориальная поправка к базе 2001г ОЗП=1,16; ЭМ=0,93; ЗПМ=1,16; МАТ=0,99), ОЗП х 1,16, ЭМ х 0,93, ЗПМ х 1,16, МАТ х 0,99 | 0.03085 | 5177.71 | ---------- 5177,71 |  | 160 | ---------- 160 |  | ---------- 7,192 |  | 1151 | ---------- 1151 |  | 0 | М | 0 | 160 | 1151 |  |  |  |  | 1151 | [9 empty] | 1151 |  |  |  | 160 | 1151 | 160 |  |  |  | 7.192
43 | ФЕР01-02-057-02 Разработка грунта вручную в траншеях глубиной до 2 м без креплений с откосами, группа грунтов: 2 100 м3 ______________ (Территориальная поправка к базе 2001г ОЗП=1,16; ЭМ=0,93; ЗПМ=1,16; МАТ=0,99; МДС35-IV п.4.7.При ремонте и реконструкции зданий и сооружений работы, аналогичные технологическим процессам в новом строительстве ОЗП=1,15; ЭМ=1,25; ЗПМ=1,25; ТЗ=1,15; ТЗМ=1,25), ОЗП х 1,16, ЭМ х 0,93, ЗПМ х 1,16, МАТ х 0,99 | 0.15 | 1602.4 | 1602.4 |  | 240 | 240 |  | 16.422 |  | 3941 | 3941 |  | 240 | Р | 3941 | 240 | 3941 |  |  |  |  | 7843 | [6 empty] | 3941 |  |  |  | 240 |  |  |  | 3941 | 240 | 16.422
| Накладные расходы от ФОТ(3941 руб.) | 80%*0.85 |  |  |  | 192 |  |  | 80%*0.85 |  | 2680 | [7 empty] | Накладные расходы от ФОТ(3941 руб.) |  | 2680 |  |  | 192 |  | 80%*0.85 |  | ФОТ
| Сметная прибыль от ФОТ(3941 руб.) | 45%*(0.85*0.8) |  |  |  | 92 |  |  | 45%*(0.85*0.8) |  | 1222 | [8 empty] | Сметная прибыль от ФОТ(3941 руб.) |  | 1222 |  |  | 92 |  | 45%*(0.85*0.8) |  | ФОТ
| Всего с НР и СП |  |  |  |  | 524 |  |  |  |  | 7843 | [7 empty] | Всего с НР и СП |  | 7843 |  |  | 524
44 | ФЕР01-02-061-01 Засыпка вручную траншей, пазух котлованов и ям, группа грунтов: 1 100 м3 ______________ (Территориальная поправка к базе 2001г ОЗП=1,16; ЭМ=0,93; ЗПМ=1,16; МАТ=0,99; МДС35-IV п.4.7.При ремонте и реконструкции зданий и сооружений работы, аналогичные технологическим процессам в новом строительстве ОЗП=1,15; ЭМ=1,25; ЗПМ=1,25; ТЗ=1,15; ТЗМ=1,25), ОЗП х 1,16, ЭМ х 0,93, ЗПМ х 1,16, МАТ х 0,99 | 0.15 | 885.44 | 885.44 |  | 133 | 133 |  | 16.406 |  | 2182 | 2182 |  | 133 | Р | 2182 | 133 | 2182 |  |  |  |  | 4342 | [6 empty] | 2182 |  |  |  | 133 |  |  |  | 2182 | 133 | 16.406
| Накладные расходы от ФОТ(2182 руб.) | 80%*0.85 |  |  |  | 106 |  |  | 80%*0.85 |  | 1484 | [7 empty] | Накладные расходы от ФОТ(2182 руб.) |  | 1484 |  |  | 106 |  | 80%*0.85 |  | ФОТ
| Сметная прибыль от ФОТ(2182 руб.) | 45%*(0.85*0.8) |  |  |  | 51 |  |  | 45%*(0.85*0.8) |  | 676 | [8 empty] | Сметная прибыль от ФОТ(2182 руб.) |  | 676 |  |  | 51 |  | 45%*(0.85*0.8) |  | ФОТ
| Всего с НР и СП |  |  |  |  | 290 |  |  |  |  | 4342 | [7 empty] | Всего с НР и СП |  | 4342 |  |  | 290
Итого по разделу 1 СМР ВЛ-10 кВ | [5 empty] | 3417589
Раздел 2. Материалы не учтенные расценками
Железобетонные конструкции
45 | П-Лист №7310 от 25.03.19 Стойка опоры: СВ 110-5 11700/1,2/0,99/4,4 шт. ______________ (Территориальная поправка к базе 2001г ОЗП=1,16; ЭМ=0,93; ЗПМ=1,16; МАТ=0,99), ОЗП х 1,16, ЭМ х 0,93, ЗПМ х 1,16, МАТ х 0,99 | 102 | 2215.91 | ---------- 2215,91 11700/1,2/0,99/4,4 |  | 226023 | ---------- 226023 11700/1,2/0,99/4,4 |  | ---------- 4,4 |  | 994501 | ---------- 994501 11700/1,2/0,99/4,4 |  | 0 | М | 0 | 226023 | 994501 |  |  |  |  | 994501 | [9 empty] | 994501 |  |  |  | 226023 | 994501 | 226023 |  |  |  | 4.4
46 | П-Лист №7310 от 25.03.19 Стойка опоры: Ж/Б СВ 105-5 11500/1,2/0,99/4,4 шт. ______________ (Территориальная поправка к базе 2001г ОЗП=1,16; ЭМ=0,93; ЗПМ=1,16; МАТ=0,99), ОЗП х 1,16, ЭМ х 0,93, ЗПМ х 1,16, МАТ х 0,99 | 65 | 2178.03 | ---------- 2178,03 11500/1,2/0,99/4,4 |  | 141572 | ---------- 141572 11500/1,2/0,99/4,4 |  | ---------- 4,4 |  | 622917 | ---------- 622917 11500/1,2/0,99/4,4 |  | 0 | М | 0 | 141572 | 622917 |  |  |  |  | 622917 | [9 empty] | 622917 |  |  |  | 141572 | 622917 | 141572 |  |  |  | 4.4
47 | П-Лист №7310 от 25.03.19 Приставки сборные железобетонные: ПТ 43-2 3600/1,2/0,99/4,4 шт. ______________ (Территориальная поправка к базе 2001г ОЗП=1,16; ЭМ=0,93; ЗПМ=1,16; МАТ=0,99), ОЗП х 1,16, ЭМ х 0,93, ЗПМ х 1,16, МАТ х 0,99 | 102 | 681.82 | ---------- 681,82 3600/1,2/0,99/4,4 |  | 69546 | ---------- 69546 3600/1,2/0,99/4,4 |  | ---------- 4,4 |  | 306002 | ---------- 306002 3600/1,2/0,99/4,4 |  | 0 | М | 0 | 69546 | 306002 |  |  |  |  | 306002 | [9 empty] | 306002 |  |  |  | 69546 | 306002 | 69546 |  |  |  | 4.4
Кабельная продукция
48 | П-Лист №7310 от 25.03.19 Провода самонесущие изолированные для воздушных линий электропередачи с алюминиевыми жилами марки: СИП-3 1х95-20 109,13/1,2/0,99/4,4 м ______________ (Территориальная поправка к базе 2001г ОЗП=1,16; ЭМ=0,93; ЗПМ=1,16; МАТ=0,99), ОЗП х 1,16, ЭМ х 0,93, ЗПМ х 1,16, МАТ х 0,99 | 16210 | 20.67 | ---------- 20,67 109,13/1,2/0,99/4,4 |  | 335061 | ---------- 335061 109,13/1,2/0,99/4,4 |  | ---------- 4,4 |  | 1474268 | ---------- 1474268 109,13/1,2/0,99/4,4 |  | 0 | М | 0 | 335061 | 1474268 |  |  |  |  | 1474268 | [9 empty] | 1474268 |  |  |  | 335061 | 1474268 | 335061 |  |  |  | 4.4
49 | П-Лист №7310 от 25.03.19 Провода самонесущие изолированные для воздушных линий электропередачи с алюминиевыми жилами марки: СИП-3 1х50-20 62,36/1,2/0,99/4,4 м ______________ (Территориальная поправка к базе 2001г ОЗП=1,16; ЭМ=0,93; ЗПМ=1,16; МАТ=0,99), ОЗП х 1,16, ЭМ х 0,93, ЗПМ х 1,16, МАТ х 0,99 | 3789 | 11.81 | ---------- 11,81 62,36/1,2/0,99/4,4 |  | 44748 | ---------- 44748 62,36/1,2/0,99/4,4 |  | ---------- 4,4 |  | 196891 | ---------- 196891 62,36/1,2/0,99/4,4 |  | 0 | М | 0 | 44748 | 196891 |  |  |  |  | 196891 | [9 empty] | 196891 |  |  |  | 44748 | 196891 | 44748 |  |  |  | 4.4
ЛЭП 57.97
Металлоконструкции (ЛЭП 57.97)
50 | П-Лист №7310 от 25.03.19 Траверса ТМs68 1602,68/1,2/0,99/4,4 шт. ______________ (Территориальная поправка к базе 2001г ОЗП=1,16; ЭМ=0,93; ЗПМ=1,16; МАТ=0,99), ОЗП х 1,16, ЭМ х 0,93, ЗПМ х 1,16, МАТ х 0,99 | 144 | 303.53 | ---------- 303,53 1602,68/1,2/0,99/4,4 |  | 43708 | ---------- 43708 1602,68/1,2/0,99/4,4 |  | ---------- 4,4 |  | 192315 | ---------- 192315 1602,68/1,2/0,99/4,4 |  | 0 | М | 0 | 43708 | 192315 |  |  |  |  | 192315 | [9 empty] | 192315 |  |  |  | 43708 | 192315 | 43708 |  |  |  | 4.4
51 | П-Лист №7310 от 25.03.19 Траверса ТМs72а 1834,78/1,2/0,99/4,4 шт. ______________ (Территориальная поправка к базе 2001г ОЗП=1,16; ЭМ=0,93; ЗПМ=1,16; МАТ=0,99), ОЗП х 1,16, ЭМ х 0,93, ЗПМ х 1,16, МАТ х 0,99 | 57 | 347.5 | ---------- 347,5 1834,78/1,2/0,99/4,4 |  | 19808 | ---------- 19808 1834,78/1,2/0,99/4,4 |  | ---------- 4,4 |  | 87155 | ---------- 87155 1834,78/1,2/0,99/4,4 |  | 0 | М | 0 | 19808 | 87155 |  |  |  |  | 87155 | [9 empty] | 87155 |  |  |  | 19808 | 87155 | 19808 |  |  |  | 4.4
52 | П-Лист №7310 от 25.03.19 Траверса ТМs93 1950,83/1,2/0,99/4,4 шт. ______________ (Территориальная поправка к базе 2001г ОЗП=1,16; ЭМ=0,93; ЗПМ=1,16; МАТ=0,99), ОЗП х 1,16, ЭМ х 0,93, ЗПМ х 1,16, МАТ х 0,99 | 30 | 369.48 | ---------- 369,48 1950,83/1,2/0,99/4,4 |  | 11084 | ---------- 11084 1950,83/1,2/0,99/4,4 |  | ---------- 4,4 |  | 48770 | ---------- 48770 1950,83/1,2/0,99/4,4 |  | 0 | М | 0 | 11084 | 48770 |  |  |  |  | 48770 | [9 empty] | 48770 |  |  |  | 11084 | 48770 | 11084 |  |  |  | 4.4
53 | П-Лист №7310 от 25.03.19 Траверса ТМs94 2564,87/1,2/0,99/4,4 шт. ______________ (Территориальная поправка к базе 2001г ОЗП=1,16; ЭМ=0,93; ЗПМ=1,16; МАТ=0,99), ОЗП х 1,16, ЭМ х 0,93, ЗПМ х 1,16, МАТ х 0,99 | 15 | 485.77 | ---------- 485,77 2564,87/1,2/0,99/4,4 |  | 7287 | ---------- 7287 2564,87/1,2/0,99/4,4 |  | ---------- 4,4 |  | 32063 | ---------- 32063 2564,87/1,2/0,99/4,4 |  | 0 | М | 0 | 7287 | 32063 |  |  |  |  | 32063 | [9 empty] | 32063 |  |  |  | 7287 | 32063 | 7287 |  |  |  | 4.4
54 | П-Лист №7310 от 25.03.19 Упор УП50 168,94/1,2/0,99/4,4 шт. ______________ (Территориальная поправка к базе 2001г ОЗП=1,16; ЭМ=0,93; ЗПМ=1,16; МАТ=0,99), ОЗП х 1,16, ЭМ х 0,93, ЗПМ х 1,16, МАТ х 0,99 | 15 | 32 | ---------- 32 168,94/1,2/0,99/4,4 |  | 480 | ---------- 480 168,94/1,2/0,99/4,4 |  | ---------- 4,4 |  | 2112 | ---------- 2112 168,94/1,2/0,99/4,4 |  | 0 | М | 0 | 480 | 2112 |  |  |  |  | 2112 | [9 empty] | 2112 |  |  |  | 480 | 2112 | 480 |  |  |  | 4.4
55 | П-Лист №7310 от 25.03.19 Хомут Х-51 158,65/1,2/0,99/4,4 шт. ______________ (Территориальная поправка к базе 2001г ОЗП=1,16; ЭМ=0,93; ЗПМ=1,16; МАТ=0,99), ОЗП х 1,16, ЭМ х 0,93, ЗПМ х 1,16, МАТ х 0,99 | 246 | 30.05 | ---------- 30,05 158,65/1,2/0,99/4,4 |  | 7392 | ---------- 7392 158,65/1,2/0,99/4,4 |  | ---------- 4,4 |  | 32525 | ---------- 32525 158,65/1,2/0,99/4,4 |  | 0 | М | 0 | 7392 | 32525 |  |  |  |  | 32525 | [9 empty] | 32525 |  |  |  | 7392 | 32525 | 7392 |  |  |  | 4.4
56 | П-Лист №7310 от 25.03.19 Хомут Х-25 625,3/1,2/0,99/4,4 шт. ______________ (Территориальная поправка к базе 2001г ОЗП=1,16; ЭМ=0,93; ЗПМ=1,16; МАТ=0,99), ОЗП х 1,16, ЭМ х 0,93, ЗПМ х 1,16, МАТ х 0,99 | 112 | 118.42 | ---------- 118,42 625,3/1,2/0,99/4,4 |  | 13263 | ---------- 13263 625,3/1,2/0,99/4,4 |  | ---------- 4,4 |  | 58357 | ---------- 58357 625,3/1,2/0,99/4,4 |  | 0 | М | 0 | 13263 | 58357 |  |  |  |  | 58357 | [9 empty] | 58357 |  |  |  | 13263 | 58357 | 13263 |  |  |  | 4.4
57 | П-Лист №7310 от 25.03.19 Крепление подкоса У52 921,06/1,2/0,99/4,4 шт. ______________ (Территориальная поправка к базе 2001г ОЗП=1,16; ЭМ=0,93; ЗПМ=1,16; МАТ=0,99), ОЗП х 1,16, ЭМ х 0,93, ЗПМ х 1,16, МАТ х 0,99 | 34 | 174.45 | ---------- 174,45 921,06/1,2/0,99/4,4 |  | 5931 | ---------- 5931 921,06/1,2/0,99/4,4 |  | ---------- 4,4 |  | 26096 | ---------- 26096 921,06/1,2/0,99/4,4 |  | 0 | М | 0 | 5931 | 26096 |  |  |  |  | 26096 | [9 empty] | 26096 |  |  |  | 5931 | 26096 | 5931 |  |  |  | 4.4
58 | П-Лист №7310 от 25.03.19 Проводник ЗП64 289,39/1,2/0,99/4,4 шт. ______________ (Территориальная поправка к базе 2001г ОЗП=1,16; ЭМ=0,93; ЗПМ=1,16; МАТ=0,99), ОЗП х 1,16, ЭМ х 0,93, ЗПМ х 1,16, МАТ х 0,99 | 48 | 54.81 | ---------- 54,81 289,39/1,2/0,99/4,4 |  | 2631 | ---------- 2631 289,39/1,2/0,99/4,4 |  | ---------- 4,4 |  | 11576 | ---------- 11576 289,39/1,2/0,99/4,4 |  | 0 | М | 0 | 2631 | 11576 |  |  |  |  | 11576 | [9 empty] | 11576 |  |  |  | 2631 | 11576 | 2631 |  |  |  | 4.4
59 | П-Лист №7310 от 25.03.19 Проводник ЗП69 177,75/1,2/0,99/4,4 шт. ______________ (Территориальная поправка к базе 2001г ОЗП=1,16; ЭМ=0,93; ЗПМ=1,16; МАТ=0,99), ОЗП х 1,16, ЭМ х 0,93, ЗПМ х 1,16, МАТ х 0,99 | 29 | 33.66 | ---------- 33,66 177,75/1,2/0,99/4,4 |  | 976 | ---------- 976 177,75/1,2/0,99/4,4 |  | ---------- 4,4 |  | 4294 | ---------- 4294 177,75/1,2/0,99/4,4 |  | 0 | М | 0 | 976 | 4294 |  |  |  |  | 4294 | [9 empty] | 4294 |  |  |  | 976 | 4294 | 976 |  |  |  | 4.4
60 | П-Лист №7310 от 25.03.19 Проводник ЗП21 149,84/1,2/0,99/4,4 м ______________ (Территориальная поправка к базе 2001г ОЗП=1,16; ЭМ=0,93; ЗПМ=1,16; МАТ=0,99), ОЗП х 1,16, ЭМ х 0,93, ЗПМ х 1,16, МАТ х 0,99 | 26 | 28.38 | ---------- 28,38 149,84/1,2/0,99/4,4 |  | 738 | ---------- 738 149,84/1,2/0,99/4,4 |  | ---------- 4,4 |  | 3247 | ---------- 3247 149,84/1,2/0,99/4,4 |  | 0 | М | 0 | 738 | 3247 |  |  |  |  | 3247 | [9 empty] | 3247 |  |  |  | 738 | 3247 | 738 |  |  |  | 4.4
Арматура
61 | П-Лист №7310 от 25.03.19 Зажим плашечный ПА-2.2 69/1,2/0,99/4,4 шт. ______________ (Территориальная поправка к базе 2001г ОЗП=1,16; ЭМ=0,93; ЗПМ=1,16; МАТ=0,99), ОЗП х 1,16, ЭМ х 0,93, ЗПМ х 1,16, МАТ х 0,99 | 145 | 13.07 | ---------- 13,07 69/1,2/0,99/4,4 |  | 1895 | ---------- 1895 69/1,2/0,99/4,4 |  | ---------- 4,4 |  | 8338 | ---------- 8338 69/1,2/0,99/4,4 |  | 0 | М | 0 | 1895 | 8338 |  |  |  |  | 8338 | [9 empty] | 8338 |  |  |  | 1895 | 8338 | 1895 |  |  |  | 4.4
62 | П-Лист №7310 от 25.03.19 Изолятор штыревой SDI 37 2626,23/1,2/0,99/4,4 шт. ______________ (Территориальная поправка к базе 2001г ОЗП=1,16; ЭМ=0,93; ЗПМ=1,16; МАТ=0,99), ОЗП х 1,16, ЭМ х 0,93, ЗПМ х 1,16, МАТ х 0,99 | 408 | 497.4 | ---------- 497,4 2626,23/1,2/0,99/4,4 |  | 202939 | ---------- 202939 2626,23/1,2/0,99/4,4 |  | ---------- 4,4 |  | 892932 | ---------- 892932 2626,23/1,2/0,99/4,4 |  | 0 | М | 0 | 202939 | 892932 |  |  |  |  | 892932 | [9 empty] | 892932 |  |  |  | 202939 | 892932 | 202939 |  |  |  | 4.4
63 | П-Лист №7310 от 25.03.19 Вязка спиральная SO 115 880,64/1,2/0,99/4,4 шт. ______________ (Территориальная поправка к базе 2001г ОЗП=1,16; ЭМ=0,93; ЗПМ=1,16; МАТ=0,99), ОЗП х 1,16, ЭМ х 0,93, ЗПМ х 1,16, МАТ х 0,99 | 816 | 65.34 | ---------- 65,34 345/1,2/0,99/4,4 |  | 53317 | ---------- 53317 345/1,2/0,99/4,4 |  | ---------- 4,4 |  | 234595 | ---------- 234595 345/1,2/0,99/4,4 |  | 0 | М | 0 | 53317 | 234595 |  |  |  |  | 234595 | [9 empty] | 234595 |  |  |  | 53317 | 234595 | 53317 |  |  |  | 4.4
64 | П-Лист №7310 от 25.03.19 Скоба СК-7-1А 138/1,2/0,99/4,4 шт. ______________ (Территориальная поправка к базе 2001г ОЗП=1,16; ЭМ=0,93; ЗПМ=1,16; МАТ=0,99), ОЗП х 1,16, ЭМ х 0,93, ЗПМ х 1,16, МАТ х 0,99 | 168 | 26.14 | ---------- 26,14 138/1,2/0,99/4,4 |  | 4392 | ---------- 4392 138/1,2/0,99/4,4 |  | ---------- 4,4 |  | 19325 | ---------- 19325 138/1,2/0,99/4,4 |  | 0 | М | 0 | 4392 | 19325 |  |  |  |  | 19325 | [9 empty] | 19325 |  |  |  | 4392 | 19325 | 4392 |  |  |  | 4.4
65 | П-Лист №7310 от 25.03.19 Изолятор натяжной стеклянный ПС70-Е 820,5/1,2/0,99/4,4 шт. ______________ (Территориальная поправка к базе 2001г ОЗП=1,16; ЭМ=0,93; ЗПМ=1,16; МАТ=0,99), ОЗП х 1,16, ЭМ х 0,93, ЗПМ х 1,16, МАТ х 0,99 | 168 | 155.4 | ---------- 155,4 820,5/1,2/0,99/4,4 |  | 26107 | ---------- 26107 820,5/1,2/0,99/4,4 |  | ---------- 4,4 |  | 114871 | ---------- 114871 820,5/1,2/0,99/4,4 |  | 0 | М | 0 | 26107 | 114871 |  |  |  |  | 114871 | [9 empty] | 114871 |  |  |  | 26107 | 114871 | 26107 |  |  |  | 4.4
66 | П-Лист №7310 от 25.03.19 Зажим натяжной НБ2-6 654/1,2/0,99/4,4 шт. ______________ (Территориальная поправка к базе 2001г ОЗП=1,16; ЭМ=0,93; ЗПМ=1,16; МАТ=0,99), ОЗП х 1,16, ЭМ х 0,93, ЗПМ х 1,16, МАТ х 0,99 | 168 | 123.86 | ---------- 123,86 654/1,2/0,99/4,4 |  | 20808 | ---------- 20808 654/1,2/0,99/4,4 |  | ---------- 4,4 |  | 91555 | ---------- 91555 654/1,2/0,99/4,4 |  | 0 | М | 0 | 20808 | 91555 |  |  |  |  | 91555 | [9 empty] | 91555 |  |  |  | 20808 | 91555 | 20808 |  |  |  | 4.4
67 | П-Лист №7310 от 25.03.19 Зажим SL 25.2 601,26/1,2/0,99/4,4 шт. ______________ (Территориальная поправка к базе 2001г ОЗП=1,16; ЭМ=0,93; ЗПМ=1,16; МАТ=0,99), ОЗП х 1,16, ЭМ х 0,93, ЗПМ х 1,16, МАТ х 0,99 | 84 | 113.88 | ---------- 113,88 601,26/1,2/0,99/4,4 |  | 9566 | ---------- 9566 601,26/1,2/0,99/4,4 |  | ---------- 4,4 |  | 42090 | ---------- 42090 601,26/1,2/0,99/4,4 |  | 0 | М | 0 | 9566 | 42090 |  |  |  |  | 42090 | [9 empty] | 42090 |  |  |  | 9566 | 42090 | 9566 |  |  |  | 4.4
68 | П-Лист №7310 от 25.03.19 Кожух защитный для плашечного зажима SР 16 158,63/1,2/0,99/4,4 шт. ______________ (Территориальная поправка к базе 2001г ОЗП=1,16; ЭМ=0,93; ЗПМ=1,16; МАТ=0,99), ОЗП х 1,16, ЭМ х 0,93, ЗПМ х 1,16, МАТ х 0,99 | 84 | 30.05 | ---------- 30,05 158,63/1,2/0,99/4,4 |  | 2524 | ---------- 2524 158,63/1,2/0,99/4,4 |  | ---------- 4,4 |  | 11106 | ---------- 11106 158,63/1,2/0,99/4,4 |  | 0 | М | 0 | 2524 | 11106 |  |  |  |  | 11106 | [9 empty] | 11106 |  |  |  | 2524 | 11106 | 2524 |  |  |  | 4.4
Грозозащита
69 | П-Лист №7310 от 25.03.19 Разрядник РМК-20-IV-УХЛ1 6097,50/1,2/0,99/4,4 шт. ______________ (Территориальная поправка к базе 2001г ОЗП=1,16; ЭМ=0,93; ЗПМ=1,16; МАТ=0,99), ОЗП х 1,16, ЭМ х 0,93, ЗПМ х 1,16, МАТ х 0,99 | 146 | 1154.83 | ---------- 1154,83 6097,50/1,2/0,99/4,4 |  | 168605 | ---------- 168605 6097,50/1,2/0,99/4,4 |  | ---------- 4,4 |  | 741862 | ---------- 741862 6097,50/1,2/0,99/4,4 |  | 0 | М | 0 | 168605 | 741862 |  |  |  |  | 741862 | [9 empty] | 741862 |  |  |  | 168605 | 741862 | 168605 |  |  |  | 4.4
ЛЭП 56.97
Металлоконструкции (ЛЭП 56.97)
70 | П-Лист №7310 от 25.03.19 Оголовок ОГs54 3660,75/1,2/0,99/4,4 шт. ______________ (Территориальная поправка к базе 2001г ОЗП=1,16; ЭМ=0,93; ЗПМ=1,16; МАТ=0,99), ОЗП х 1,16, ЭМ х 0,93, ЗПМ х 1,16, МАТ х 0,99 | 3 | 693.33 | ---------- 693,33 3660,75/1,2/0,99/4,4 |  | 2080 | ---------- 2080 3660,75/1,2/0,99/4,4 |  | ---------- 4,4 |  | 9152 | ---------- 9152 3660,75/1,2/0,99/4,4 |  | 0 | М | 0 | 2080 | 9152 |  |  |  |  | 9152 | [9 empty] | 9152 |  |  |  | 2080 | 9152 | 2080 |  |  |  | 4.4
71 | П-Лист №7310 от 25.03.19 Оголовок ОГs58 3324,35/1,2/0,99/4,4 шт. ______________ (Территориальная поправка к базе 2001г ОЗП=1,16; ЭМ=0,93; ЗПМ=1,16; МАТ=0,99), ОЗП х 1,16, ЭМ х 0,93, ЗПМ х 1,16, МАТ х 0,99 | 4 | 629.61 | ---------- 629,61 3324,35/1,2/0,99/4,4 |  | 2518 | ---------- 2518 3324,35/1,2/0,99/4,4 |  | ---------- 4,4 |  | 11079 | ---------- 11079 3324,35/1,2/0,99/4,4 |  | 0 | М | 0 | 2518 | 11079 |  |  |  |  | 11079 | [9 empty] | 11079 |  |  |  | 2518 | 11079 | 2518 |  |  |  | 4.4
72 | П-Лист №7310 от 25.03.19 Траверса ТМ73 2307,8/1,2/0,99/4,4 шт. ______________ (Территориальная поправка к базе 2001г ОЗП=1,16; ЭМ=0,93; ЗПМ=1,16; МАТ=0,99), ОЗП х 1,16, ЭМ х 0,93, ЗПМ х 1,16, МАТ х 0,99 | 18 | 437.09 | ---------- 437,09 2307,8/1,2/0,99/4,4 |  | 7868 | ---------- 7868 2307,8/1,2/0,99/4,4 |  | ---------- 4,4 |  | 34619 | ---------- 34619 2307,8/1,2/0,99/4,4 |  | 0 | М | 0 | 7868 | 34619 |  |  |  |  | 34619 | [9 empty] | 34619 |  |  |  | 7868 | 34619 | 7868 |  |  |  | 4.4
73 | П-Лист №7310 от 25.03.19 Траверса ТМs60 694,84/1,2/0,99/4,4 шт. ______________ (Территориальная поправка к базе 2001г ОЗП=1,16; ЭМ=0,93; ЗПМ=1,16; МАТ=0,99), ОЗП х 1,16, ЭМ х 0,93, ЗПМ х 1,16, МАТ х 0,99 | 18 | 131.6 | ---------- 131,6 694,84/1,2/0,99/4,4 |  | 2369 | ---------- 2369 694,84/1,2/0,99/4,4 |  | ---------- 4,4 |  | 10424 | ---------- 10424 694,84/1,2/0,99/4,4 |  | 0 | М | 0 | 2369 | 10424 |  |  |  |  | 10424 | [9 empty] | 10424 |  |  |  | 2369 | 10424 | 2369 |  |  |  | 4.4
74 | П-Лист №7310 от 25.03.19 Накладка ОГ52 148,37/1,2/0,99/4,4 шт. ______________ (Территориальная поправка к базе 2001г ОЗП=1,16; ЭМ=0,93; ЗПМ=1,16; МАТ=0,99), ОЗП х 1,16, ЭМ х 0,93, ЗПМ х 1,16, МАТ х 0,99 | 18 | 28.1 | ---------- 28,1 148,37/1,2/0,99/4,4 |  | 506 | ---------- 506 148,37/1,2/0,99/4,4 |  | ---------- 4,4 |  | 2226 | ---------- 2226 148,37/1,2/0,99/4,4 |  | 0 | М | 0 | 506 | 2226 |  |  |  |  | 2226 | [9 empty] | 2226 |  |  |  | 506 | 2226 | 506 |  |  |  | 4.4
75 | П-Лист №7310 от 25.03.19 Хомут Х-51 158,65/1,2/0,99/4,4 шт. ______________ (Территориальная поправка к базе 2001г ОЗП=1,16; ЭМ=0,93; ЗПМ=1,16; МАТ=0,99), ОЗП х 1,16, ЭМ х 0,93, ЗПМ х 1,16, МАТ х 0,99 | 36 | 30.05 | ---------- 30,05 158,65/1,2/0,99/4,4 |  | 1082 | ---------- 1082 158,65/1,2/0,99/4,4 |  | ---------- 4,4 |  | 4761 | ---------- 4761 158,65/1,2/0,99/4,4 |  | 0 | М | 0 | 1082 | 4761 |  |  |  |  | 4761 | [9 empty] | 4761 |  |  |  | 1082 | 4761 | 1082 |  |  |  | 4.4
76 | П-Лист №7310 от 25.03.19 Хомут Х-25 625,3/1,2/0,99/4,4 шт. ______________ (Территориальная поправка к базе 2001г ОЗП=1,16; ЭМ=0,93; ЗПМ=1,16; МАТ=0,99), ОЗП х 1,16, ЭМ х 0,93, ЗПМ х 1,16, МАТ х 0,99 | 92 | 118.42 | ---------- 118,42 625,3/1,2/0,99/4,4 |  | 10895 | ---------- 10895 625,3/1,2/0,99/4,4 |  | ---------- 4,4 |  | 47938 | ---------- 47938 625,3/1,2/0,99/4,4 |  | 0 | М | 0 | 10895 | 47938 |  |  |  |  | 47938 | [9 empty] | 47938 |  |  |  | 10895 | 47938 | 10895 |  |  |  | 4.4
77 | П-Лист №7310 от 25.03.19 Крепление подкоса У52 921,06/1,2/0,99/4,4 шт. ______________ (Территориальная поправка к базе 2001г ОЗП=1,16; ЭМ=0,93; ЗПМ=1,16; МАТ=0,99), ОЗП х 1,16, ЭМ х 0,93, ЗПМ х 1,16, МАТ х 0,99 | 31 | 174.45 | ---------- 174,45 921,06/1,2/0,99/4,4 |  | 5408 | ---------- 5408 921,06/1,2/0,99/4,4 |  | ---------- 4,4 |  | 23795 | ---------- 23795 921,06/1,2/0,99/4,4 |  | 0 | М | 0 | 5408 | 23795 |  |  |  |  | 23795 | [9 empty] | 23795 |  |  |  | 5408 | 23795 | 5408 |  |  |  | 4.4
78 | П-Лист №7310 от 25.03.19 Проводник ЗП21 149,84/1,2/0,99/4,4 м ______________ (Территориальная поправка к базе 2001г ОЗП=1,16; ЭМ=0,93; ЗПМ=1,16; МАТ=0,99), ОЗП х 1,16, ЭМ х 0,93, ЗПМ х 1,16, МАТ х 0,99 | 62 | 28.38 | ---------- 28,38 149,84/1,2/0,99/4,4 |  | 1760 | ---------- 1760 149,84/1,2/0,99/4,4 |  | ---------- 4,4 |  | 7744 | ---------- 7744 149,84/1,2/0,99/4,4 |  | 0 | М | 0 | 1760 | 7744 |  |  |  |  | 7744 | [9 empty] | 7744 |  |  |  | 1760 | 7744 | 1760 |  |  |  | 4.4
Арматура
79 | П-Лист №7310 от 25.03.19 Зажим плашечный ПА-2.2 69/1,2/0,99/4,4 шт. ______________ (Территориальная поправка к базе 2001г ОЗП=1,16; ЭМ=0,93; ЗПМ=1,16; МАТ=0,99), ОЗП х 1,16, ЭМ х 0,93, ЗПМ х 1,16, МАТ х 0,99 | 114 | 13.07 | ---------- 13,07 69/1,2/0,99/4,4 |  | 1490 | ---------- 1490 69/1,2/0,99/4,4 |  | ---------- 4,4 |  | 6556 | ---------- 6556 69/1,2/0,99/4,4 |  | 0 | М | 0 | 1490 | 6556 |  |  |  |  | 6556 | [9 empty] | 6556 |  |  |  | 1490 | 6556 | 1490 |  |  |  | 4.4
80 | П-Лист №7310 от 25.03.19 Изолятор штыревой SDI 37 2626,23/1,2/0,99/4,4 шт. ______________ (Территориальная поправка к базе 2001г ОЗП=1,16; ЭМ=0,93; ЗПМ=1,16; МАТ=0,99), ОЗП х 1,16, ЭМ х 0,93, ЗПМ х 1,16, МАТ х 0,99 | 57 | 497.4 | ---------- 497,4 2626,23/1,2/0,99/4,4 |  | 28352 | ---------- 28352 2626,23/1,2/0,99/4,4 |  | ---------- 4,4 |  | 124749 | ---------- 124749 2626,23/1,2/0,99/4,4 |  | 0 | М | 0 | 28352 | 124749 |  |  |  |  | 124749 | [9 empty] | 124749 |  |  |  | 28352 | 124749 | 28352 |  |  |  | 4.4
81 | П-Лист №7310 от 25.03.19 Вязка спиральная SO 115 880,64/1,2/0,99/4,4 шт. ______________ (Территориальная поправка к базе 2001г ОЗП=1,16; ЭМ=0,93; ЗПМ=1,16; МАТ=0,99), ОЗП х 1,16, ЭМ х 0,93, ЗПМ х 1,16, МАТ х 0,99 | 114 | 65.34 | ---------- 65,34 345/1,2/0,99/4,4 |  | 7449 | ---------- 7449 345/1,2/0,99/4,4 |  | ---------- 4,4 |  | 32776 | ---------- 32776 345/1,2/0,99/4,4 |  | 0 | М | 0 | 7449 | 32776 |  |  |  |  | 32776 | [9 empty] | 32776 |  |  |  | 7449 | 32776 | 7449 |  |  |  | 4.4
82 | П-Лист №7310 от 25.03.19 Скоба СК-7-1А 138/1,2/0,99/4,4 шт. ______________ (Территориальная поправка к базе 2001г ОЗП=1,16; ЭМ=0,93; ЗПМ=1,16; МАТ=0,99), ОЗП х 1,16, ЭМ х 0,93, ЗПМ х 1,16, МАТ х 0,99 | 81 | 26.14 | ---------- 26,14 138/1,2/0,99/4,4 |  | 2117 | ---------- 2117 138/1,2/0,99/4,4 |  | ---------- 4,4 |  | 9315 | ---------- 9315 138/1,2/0,99/4,4 |  | 0 | М | 0 | 2117 | 9315 |  |  |  |  | 9315 | [9 empty] | 9315 |  |  |  | 2117 | 9315 | 2117 |  |  |  | 4.4
83 | П-Лист №7310 от 25.03.19 Изолятор натяжной стеклянный ПС70-Е 820,5/1,2/0,99/4,4 шт. ______________ (Территориальная поправка к базе 2001г ОЗП=1,16; ЭМ=0,93; ЗПМ=1,16; МАТ=0,99), ОЗП х 1,16, ЭМ х 0,93, ЗПМ х 1,16, МАТ х 0,99 | 81 | 155.4 | ---------- 155,4 820,5/1,2/0,99/4,4 |  | 12587 | ---------- 12587 820,5/1,2/0,99/4,4 |  | ---------- 4,4 |  | 55383 | ---------- 55383 820,5/1,2/0,99/4,4 |  | 0 | М | 0 | 12587 | 55383 |  |  |  |  | 55383 | [9 empty] | 55383 |  |  |  | 12587 | 55383 | 12587 |  |  |  | 4.4
84 | П-Лист №7310 от 25.03.19 Зажим натяжной НБ2-6 654/1,2/0,99/4,4 шт. ______________ (Территориальная поправка к базе 2001г ОЗП=1,16; ЭМ=0,93; ЗПМ=1,16; МАТ=0,99), ОЗП х 1,16, ЭМ х 0,93, ЗПМ х 1,16, МАТ х 0,99 | 81 | 123.86 | ---------- 123,86 654/1,2/0,99/4,4 |  | 10033 | ---------- 10033 654/1,2/0,99/4,4 |  | ---------- 4,4 |  | 44145 | ---------- 44145 654/1,2/0,99/4,4 |  | 0 | М | 0 | 10033 | 44145 |  |  |  |  | 44145 | [9 empty] | 44145 |  |  |  | 10033 | 44145 | 10033 |  |  |  | 4.4
85 | П-Лист №7310 от 25.03.19 Зажим SL 25.2 601,26/1,2/0,99/4,4 шт. ______________ (Территориальная поправка к базе 2001г ОЗП=1,16; ЭМ=0,93; ЗПМ=1,16; МАТ=0,99), ОЗП х 1,16, ЭМ х 0,93, ЗПМ х 1,16, МАТ х 0,99 | 27 | 113.88 | ---------- 113,88 601,26/1,2/0,99/4,4 |  | 3075 | ---------- 3075 601,26/1,2/0,99/4,4 |  | ---------- 4,4 |  | 13530 | ---------- 13530 601,26/1,2/0,99/4,4 |  | 0 | М | 0 | 3075 | 13530 |  |  |  |  | 13530 | [9 empty] | 13530 |  |  |  | 3075 | 13530 | 3075 |  |  |  | 4.4
86 | П-Лист №7310 от 25.03.19 Кожух защитный для плашечного зажима SР 16 158,63/1,2/0,99/4,4 шт. ______________ (Территориальная поправка к базе 2001г ОЗП=1,16; ЭМ=0,93; ЗПМ=1,16; МАТ=0,99), ОЗП х 1,16, ЭМ х 0,93, ЗПМ х 1,16, МАТ х 0,99 | 27 | 30.05 | ---------- 30,05 158,63/1,2/0,99/4,4 |  | 811 | ---------- 811 158,63/1,2/0,99/4,4 |  | ---------- 4,4 |  | 3568 | ---------- 3568 158,63/1,2/0,99/4,4 |  | 0 | М | 0 | 811 | 3568 |  |  |  |  | 3568 | [9 empty] | 3568 |  |  |  | 811 | 3568 | 811 |  |  |  | 4.4
Грозозащита
87 | П-Лист №7310 от 25.03.19 Разрядник РМК-20-IV-УХЛ1 6097,50/1,2/0,99/4,4 шт. ______________ (Территориальная поправка к базе 2001г ОЗП=1,16; ЭМ=0,93; ЗПМ=1,16; МАТ=0,99), ОЗП х 1,16, ЭМ х 0,93, ЗПМ х 1,16, МАТ х 0,99 | 25 | 1154.83 | ---------- 1154,83 6097,50/1,2/0,99/4,4 |  | 28871 | ---------- 28871 6097,50/1,2/0,99/4,4 |  | ---------- 4,4 |  | 127032 | ---------- 127032 6097,50/1,2/0,99/4,4 |  | 0 | М | 0 | 28871 | 127032 |  |  |  |  | 127032 | [9 empty] | 127032 |  |  |  | 28871 | 127032 | 28871 |  |  |  | 4.4
Элементы разъеденителя
88 | П-Лист №7310 от 25.03.19 Разьеденитель линейный РЛНД-10-400-УЗ 11850/1,2/0,99/4,4 ______________ (Территориальная поправка к базе 2001г ОЗП=1,16; ЭМ=0,93; ЗПМ=1,16; МАТ=0,99), ОЗП х 1,16, ЭМ х 0,93, ЗПМ х 1,16, МАТ х 0,99 | 5 | 2244.32 | ---------- 2244,32 11850/1,2/0,99/4,4 |  | 11222 | ---------- 11222 11850/1,2/0,99/4,4 |  | ---------- 4,4 |  | 49377 | ---------- 49377 11850/1,2/0,99/4,4 |  | 0 | М | 0 | 11222 | 49377 |  |  |  |  | 49377 | [9 empty] | 49377 |  |  |  | 11222 | 49377 | 11222 |  |  |  | 4.4
89 | ФССЦ-22.2.01.04-0002 Изоляторы линейные штыревые высоковольтные ШФ 20-Г шт. ______________ (Территориальная поправка к базе 2001г ОЗП=1,16; ЭМ=0,93; ЗПМ=1,16; МАТ=0,99), ОЗП х 1,16, ЭМ х 0,93, ЗПМ х 1,16, МАТ х 0,99 | 25 | 46.25 | ---------- 46,25 |  | 1156 | ---------- 1156 |  | ---------- 8,829 |  | 10206 | ---------- 10206 |  | 0 | М | 0 | 1156 | 10206 |  |  |  |  | 10206 | [9 empty] | 10206 |  |  |  | 1156 | 10206 | 1156 |  |  |  | 8.829
90 | ФССЦ-20.2.02.04-0006 Колпачки: полиэтиленовые 100 шт. ______________ (Территориальная поправка к базе 2001г ОЗП=1,16; ЭМ=0,93; ЗПМ=1,16; МАТ=0,99), ОЗП х 1,16, ЭМ х 0,93, ЗПМ х 1,16, МАТ х 0,99 | 0.25 | 603.9 | ---------- 603,9 |  | 151 | ---------- 151 |  | ---------- 2,481 |  | 375 | ---------- 375 |  | 0 | М | 0 | 151 | 375 |  |  |  |  | 375 | [9 empty] | 375 |  |  |  | 151 | 375 | 151 |  |  |  | 2.481
91 | ФССЦ-20.1.01.10-0001 Зажим: петлевой типа ПА-2-1 шт. ______________ (Территориальная поправка к базе 2001г ОЗП=1,16; ЭМ=0,93; ЗПМ=1,16; МАТ=0,99), ОЗП х 1,16, ЭМ х 0,93, ЗПМ х 1,16, МАТ х 0,99 | 25 | 38.04 | ---------- 38,04 |  | 951 | ---------- 951 |  | ---------- 2,167 |  | 2061 | ---------- 2061 |  | 0 | М | 0 | 951 | 2061 |  |  |  |  | 2061 | [9 empty] | 2061 |  |  |  | 951 | 2061 | 951 |  |  |  | 2.167
92 | ФССЦ-20.1.01.02-0046 Зажим аппаратный прессуемый: А2А-50-2 100 шт. ______________ (Территориальная поправка к базе 2001г ОЗП=1,16; ЭМ=0,93; ЗПМ=1,16; МАТ=0,99), ОЗП х 1,16, ЭМ х 0,93, ЗПМ х 1,16, МАТ х 0,99 | 0.15 | 2068.11 | ---------- 2068,11 |  | 310 | ---------- 310 |  | ---------- 4,4 |  | 1364 | ---------- 1364 |  | 0 | М | 0 | 310 | 1364 |  |  |  |  | 1364 | [9 empty] | 1364 |  |  |  | 310 | 1364 | 310 |  |  |  | 4.4
93 | ФССЦ-21.2.01.02-0015 Провода неизолированные для воздушных линий электропередачи алюминиевые марки: А, сечением 50 мм2 т ______________ (Территориальная поправка к базе 2001г ОЗП=1,16; ЭМ=0,93; ЗПМ=1,16; МАТ=0,99), ОЗП х 1,16, ЭМ х 0,93, ЗПМ х 1,16, МАТ х 0,99 | 0.027 | 35730.16 | ---------- 35730,16 |  | 965 | ---------- 965 |  | ---------- 4,339 |  | 4187 | ---------- 4187 |  | 0 | М | 0 | 965 | 4187 |  |  |  |  | 4187 | [9 empty] | 4187 |  |  |  | 965 | 4187 | 965 |  |  |  | 4.339
94 | П-Лист №7310 от 25.03.19 Проводник ЗП1 142,38/1,2/0,99/4,4 м ______________ (Территориальная поправка к базе 2001г ОЗП=1,16; ЭМ=0,93; ЗПМ=1,16; МАТ=0,99), ОЗП х 1,16, ЭМ х 0,93, ЗПМ х 1,16, МАТ х 0,99 | 20 | 26.97 | ---------- 26,97 142,38/1,2/0,99/4,4 |  | 539 | ---------- 539 142,38/1,2/0,99/4,4 |  | ---------- 4,4 |  | 2372 | ---------- 2372 142,38/1,2/0,99/4,4 |  | 0 | М | 0 | 539 | 2372 |  |  |  |  | 2372 | [9 empty] | 2372 |  |  |  | 539 | 2372 | 539 |  |  |  | 4.4
95 | ФССЦ-25.2.02.04-0012 Кронштейн РА-1 для установки разъединителя (тип РЛНД) на воздушных ЛЭП 6-10 кВ шт. ______________ (Территориальная поправка к базе 2001г ОЗП=1,16; ЭМ=0,93; ЗПМ=1,16; МАТ=0,99), ОЗП х 1,16, ЭМ х 0,93, ЗПМ х 1,16, МАТ х 0,99 | 5 | 223.51 | ---------- 223,51 |  | 1118 | ---------- 1118 |  | ---------- 4,4 |  | 4919 | ---------- 4919 |  | 0 | М | 0 | 1118 | 4919 |  |  |  |  | 4919 | [9 empty] | 4919 |  |  |  | 1118 | 4919 | 1118 |  |  |  | 4.4
96 | ФССЦ-25.2.02.04-0013 Кронштейн РА-2 для установки разъединителя (тип РЛНД) на воздушных ЛЭП 6-10 кВ шт. ______________ (Территориальная поправка к базе 2001г ОЗП=1,16; ЭМ=0,93; ЗПМ=1,16; МАТ=0,99), ОЗП х 1,16, ЭМ х 0,93, ЗПМ х 1,16, МАТ х 0,99 | 5 | 29.66 | ---------- 29,66 |  | 148 | ---------- 148 |  | ---------- 4,4 |  | 651 | ---------- 651 |  | 0 | М | 0 | 148 | 651 |  |  |  |  | 651 | [9 empty] | 651 |  |  |  | 148 | 651 | 148 |  |  |  | 4.4
97 | ФССЦ-25.2.02.04-0014 Кронштейн РА-4 для присоединения неизолированных проводов к линейным разъединителям (тип РДЗ, РЛНД) на воздушных ЛЭП 6-10 кВ шт. ______________ (Территориальная поправка к базе 2001г ОЗП=1,16; ЭМ=0,93; ЗПМ=1,16; МАТ=0,99), ОЗП х 1,16, ЭМ х 0,93, ЗПМ х 1,16, МАТ х 0,99 | 5 | 22.19 | ---------- 22,19 |  | 111 | ---------- 111 |  | ---------- 4,4 |  | 488 | ---------- 488 |  | 0 | М | 0 | 111 | 488 |  |  |  |  | 488 | [9 empty] | 488 |  |  |  | 111 | 488 | 111 |  |  |  | 4.4
98 | ФССЦ-25.2.02.04-0015 Кронштейн РА-5 для присоединения неизолированных проводов к линейным разъединителям (тип РДЗ, РЛНД) на воздушных ЛЭП 6-10 кВ шт. ______________ (Территориальная поправка к базе 2001г ОЗП=1,16; ЭМ=0,93; ЗПМ=1,16; МАТ=0,99), ОЗП х 1,16, ЭМ х 0,93, ЗПМ х 1,16, МАТ х 0,99 | 5 | 24.41 | ---------- 24,41 |  | 122 | ---------- 122 |  | ---------- 4,4 |  | 537 | ---------- 537 |  | 0 | М | 0 | 122 | 537 |  |  |  |  | 537 | [9 empty] | 537 |  |  |  | 122 | 537 | 122 |  |  |  | 4.4
99 | П-Лист №7310 от 25.03.19 Кронштейн РА 6 1527,5/1,2/0,99/4,4 шт. ______________ (Территориальная поправка к базе 2001г ОЗП=1,16; ЭМ=0,93; ЗПМ=1,16; МАТ=0,99), ОЗП х 1,16, ЭМ х 0,93, ЗПМ х 1,16, МАТ х 0,99 | 10 | 289.3 | ---------- 289,3 1527,5/1,2/0,99/4,4 |  | 2893 | ---------- 2893 1527,5/1,2/0,99/4,4 |  | ---------- 4,4 |  | 12729 | ---------- 12729 1527,5/1,2/0,99/4,4 |  | 0 | М | 0 | 2893 | 12729 |  |  |  |  | 12729 | [9 empty] | 12729 |  |  |  | 2893 | 12729 | 2893 |  |  |  | 4.4
100 | П-Лист №7310 от 25.03.19 Хомут Х7 100,02/1,2/0,99/4,4 шт. ______________ (Территориальная поправка к базе 2001г ОЗП=1,16; ЭМ=0,93; ЗПМ=1,16; МАТ=0,99), ОЗП х 1,16, ЭМ х 0,93, ЗПМ х 1,16, МАТ х 0,99 | 15 | 18.94 | ---------- 18,94 100,02/1,2/0,99/4,4 |  | 284 | ---------- 284 100,02/1,2/0,99/4,4 |  | ---------- 4,4 |  | 1250 | ---------- 1250 100,02/1,2/0,99/4,4 |  | 0 | М | 0 | 284 | 1250 |  |  |  |  | 1250 | [9 empty] | 1250 |  |  |  | 284 | 1250 | 284 |  |  |  | 4.4
101 | П-Лист №7310 от 25.03.19 Хомут Х8 114,58/1,2/0,99/4,4 шт. ______________ (Территориальная поправка к базе 2001г ОЗП=1,16; ЭМ=0,93; ЗПМ=1,16; МАТ=0,99), ОЗП х 1,16, ЭМ х 0,93, ЗПМ х 1,16, МАТ х 0,99 | 5 | 21.7 | ---------- 21,7 114,58/1,2/0,99/4,4 |  | 109 | ---------- 109 114,58/1,2/0,99/4,4 |  | ---------- 4,4 |  | 480 | ---------- 480 114,58/1,2/0,99/4,4 |  | 0 | М | 0 | 109 | 480 |  |  |  |  | 480 | [9 empty] | 480 |  |  |  | 109 | 480 | 109 |  |  |  | 4.4
102 | ФССЦ-01.7.15.03-0041 Болты с гайками и шайбами строительные т ______________ (Территориальная поправка к базе 2001г ОЗП=1,16; ЭМ=0,93; ЗПМ=1,16; МАТ=0,99), ОЗП х 1,16, ЭМ х 0,93, ЗПМ х 1,16, МАТ х 0,99 | 0.0044 | 8949.61 | ---------- 8949,61 |  | 39 | ---------- 39 |  | ---------- 8,916 |  | 348 | ---------- 348 |  | 0 | М | 0 | 39 | 348 |  |  |  |  | 348 | [9 empty] | 348 |  |  |  | 39 | 348 | 39 |  |  |  | 8.916
Итого по разделу 2 Материалы не учтенные расценками | [5 empty] | 6909900
Итого прямые затраты по смете в ценах 2001г. | [5 empty] | 1763397 | 46701 _______ 1580568 | 136128 _________ 20010
Итого прямые затраты по смете с учетом индексов, в текущих ценах | [5 empty] | 8835287 | 767353 _______ 6946371 | 1121563 _________ 380291
Накладные расходы | [5 empty] | 1014352
Сметная прибыль | [5 empty] | 477850
Итоги по смете:
Итого Строительные работы | [5 empty] | 3208661
Итого Монтажные работы | [5 empty] | 7118828
Итого | [5 empty] | 10327489
В том числе:
Материалы | [5 empty] | 6946371
Машины и механизмы | [5 empty] | 1121563
ФОТ | [5 empty] | 1147644
Накладные расходы | [5 empty] | 1014352
Сметная прибыль | [5 empty] | 477850
Производство работ в зимнее время 3,19% | [5 empty] | 329447
Итого | [5 empty] | 10656936
Непредвиденные затраты 3% | [5 empty] | 319708
Итого с непредвиденными | [5 empty] | 10976644
НДС 20% | [5 empty] | 2195329
ВСЕГО по смете | [5 empty] | 13171973
Составил:______________ (В.А.Баженов)
Проверил:______________ ()
Note on A8: <Наименование стройки>
Note on A11: <Индекс/ЛН локальной сметы>
Note on A13: на <Наименование локальной сметы>,<Наименование объекта>
Note on C16: <Основание>
Note on K17: =<Итого по расчету>/1000
Note on N17: =<Итого по расчету>/1000
Note on L18: <Итого Оборудование>
Note on N18: <Итого Оборудование>
Note on L19: <Итого Монтажные работы >
Note on N19: <Итого Монтажные работы >
Note on K20: <Итого ТЗ>
Note on N20: <Итого ТЗ>
Note on K21: =<Итого ФОТ>/1000
Note on N21: =<Итого ФОТ>/1000
Note on A27: <Номер позиции по смете>
Note on B27: <Обоснование (код) позиции> <Наименование (текстовая часть) расценки> <Ед. измерения по расценке> <Примечание> ______________ <Обоснование коэффициентов> ______________ <Формула расчета стоимости единицы> Территориальные поправки: ПЗ х <Территориальная поправка к ПЗ к расценкам 2001г.>, ОЗП х <Территориальная поправка к ОЗП к расценкам 2001г.>, ЭМ х <Территориальная поправка к ЭМ к расценкам 2001г.>, ЗПМ х <Территориальная поправка к ЗПМ к расценкам 2001г.>, МАТ х <Территориальная поправка к МАТ к расценкам 2001г.> <Строка задания НР для БИМ> <Строка задания СП для БИМ>
Note on C27: <Количество всего (физ. объем) по позиции> <Нормы НР 2001г. по позиции> <Нормы СП 2001г. по позиции>
Note on D27: <ПЗ по позиции на единицу в базисных ценах с учетом всех к-тов>
Note on E27: <ОЗП по позиции на единицу в базисных ценах с учетом всех к-тов> ---------- <МАТ по позиции на единицу в базисных ценах с учетом всех к-тов> <Формула базисной цены единицы МАТ>
Note on F27: <ЭММ по позиции на единицу в базисных ценах с учетом всех к-тов> ---------- <ЗПМ по позиции на единицу в базисных ценах с учетом всех к-тов>
Note on G27: <ИТОГО ПЗ на физобъем по позиции в базисных ценах> <Сумма НР по позиции при расчете в базисных ценах> <Сумма СП по позиции при расчете в базисных ценах>
Note on H27: <ИТОГО ОЗП на физобъем по позиции в базисных ценах> ---------- <ИТОГО МАТ на физобъем по позиции в базисных ценах> <Формула базисной цены единицы МАТ>
Note on I27: <ИТОГО ЭММ на физобъем по позиции в базисных ценах> ---------- <ИТОГО ЗПМ на физобъем по позиции в базисных ценах>
Note on J27: <Индекс к позиции на ОЗП> ---------- <Индекс к позиции на МАТ> <Нормы НР 2001г. по позиции> <Нормы СП 2001г. по позиции>
Note on K27: <Индекс к позиции на ЭМ> ---------- <Индекс к позиции на ЗПМ>
Note on L27: <Общая стоимость ПЗ по позиции для БИМ до начисления НР и СП> <Сумма НР по позиции для БИМ> <Сумма СП по позиции для БИМ>
Note on M27: <Общая стоимость ОЗП по позиции для БИМ до начисления НР и СП> ---------- <Общая стоимость МАТ по позиции для БИМ до начисления НР и СП> <Формула базисной цены единицы МАТ>
Note on N27: <Общая стоимость ЭММ по позиции для БИМ до начисления НР и СП> ---------- <Общая стоимость ЗПМ по позиции для БИМ до начисления НР и СП>
Note on O27: =<ИТОГО ОЗП на физобъем по позиции в базисных ценах>+<ИТОГО ЗПМ на физобъем по позиции в базисных ценах>
Note on P27: <Признак материала - позиции>
Note on Q27: =<Общая стоимость ОЗП по позиции для БИМ до начисления НР и СП>+<Общая стоимость ЗПМ по позиции для БИМ до начисления НР и СП>
Note on R27: <ИТОГО ПЗ на физобъем по позиции в базисных ценах>
Note on S27: <Общая стоимость ПЗ по позиции для БИМ до начисления НР и СП>
Note on T27: <Строка задания НР для БИМ>
Note on U27: <Строка задания СП для БИМ>
Note on V27: <Сумма НР по позиции для БИМ>
Note on W27: <Сумма СП по позиции для БИМ>
Note on X27: <Итоговое значение по позиции для БИМ>
Note on Y27: <Сумма НР по позиции при расчете в базисных ценах>
Note on Z27: <Сумма СП по позиции при расчете в базисных ценах>
Note on AA27: <Нормы НР 2001г. по позиции>
Note on AB27: <Нормы СП 2001г. по позиции>
Note on AC27: <Статьи задания НР 2001г.>
Note on AD27: <Статьи задания СП 2001г.>
Note on AE27: <Общая стоимость ОЗП по позиции для БИМ до начисления НР и СП>
Note on AF27: <Общая стоимость ЭММ по позиции для БИМ до начисления НР и СП>
Note on AG27: <Общая стоимость ЗПМ по позиции для БИМ до начисления НР и СП>
Note on AH27: <Общая стоимость МАТ по позиции для БИМ до начисления НР и СП>
Note on AI27: <Общая стоимость ОЗП по позиции в базисных ценах с учетом к-тов к итогам>
Note on AJ27: <Общая стоимость ЭММ по позиции в базисных ценах с учетом к-тов к итогам>
Note on AK27: <Общая стоимость ЗПМ по позиции в базисных ценах с учетом к-тов к итогам>
Note on AL27: <Общая стоимость МАТ по позиции в базисных ценах с учетом к-тов к итогам>
Note on AM27: <Общая стоимость ПЗ по позиции для БИМ до начисления НР и СП>
Note on AN27: <Общая стоимость ПЗ по позиции в базисных ценах с учетом к-тов к итогам>
Note on AO27: <Индекс к позиции на ОЗП>
Note on AP27: <Индекс к позиции на ЭМ>
Note on AQ27: <Индекс к позиции на ЗПМ>
Note on AR27: <Индекс к позиции на МАТ>
Note on A239: <Текстовая часть (итоги)>
Note on G239: <Прямые затраты в базисных ценах (итоги)>
Note on H239: <З/п основных рабочих в базисных ценах (итоги)> _______ <Материалы в базисных ценах (итоги)>
Note on I239: <Эксплуатация машин в базисных ценах (итоги)> _________ <З/п машинистов в базисных ценах (итоги)>
Note on L239: <Пустой идентификатор>
Note on M239: <Пустой идентификатор>
Note on N239: <Пустой идентификатор>
Note on O239: <Пустой идентификатор>
Note on P239: <Пустой идентификатор>
Note on Q239: <Пустой идентификатор>
Note on R239: <Пустой идентификатор>
Note on S239: <Пустой идентификатор>
Note on T239: <Пустой идентификатор>
Note on U239: <Пустой идентификатор>
Note on V239: <Пустой идентификатор>
Note on W239: <Пустой идентификатор>
Note on X239: <Пустой идентификатор>
Note on Y239: <Пустой идентификатор>
Note on Z239: <Пустой идентификатор>
Note on AA239: <Пустой идентификатор>
Note on AB239: <Пустой идентификатор>
Note on AC239: <Пустой идентификатор>
Note on AD239: <Пустой идентификатор>
Note on AE239: <Пустой идентификатор>
Note on AF239: <Пустой идентификатор>
Note on AG239: <Пустой идентификатор>
Note on AH239: <Пустой идентификатор>
Note on AI239: <Пустой идентификатор>
Note on AJ239: <Пустой идентификатор>
Note on AK239: <Пустой идентификатор>
Note on AL239: <Пустой идентификатор>
Note on AO239: <Пустой идентификатор>
Note on AP239: <Пустой идентификатор>
Note on AQ239: <Пустой идентификатор>
Note on AR239: <Пустой идентификатор>
Note on A260: ______________ (<Составил>)
Note on A262: ______________ (<Проверил>)