## Мои данные
Форма 4т
|  | СОГЛАСОВАНО: | [9 empty] | УТВЕРЖДАЮ:
|  | ______________________________ | [9 empty] | ____________________________
|  | " _____ " ________________ 20____ г. | [9 empty] | "______" ______________20____ г.
(наименование стройки)
ЛОКАЛЬНАЯ СМЕТА №
(локальный сметный расчет)
на наружные электрический сети, МКД по пер.Технологическому 14/1
(наименование работ и затрат, наименование объекта)
Основание:
[6 empty] | Сметная стоимость |  |  |  |  | 151192 |  | руб.
[6 empty] | Нормативная трудоемкость |  |  |  |  | 158.47 |  | чел.час
[6 empty] | Средства на оплату труда |  |  |  |  | 20601 |  | руб.
Составлен в базисных и текущих ценах по состоянию на 2 квартал 2014г.
№ п.п. |  | Шифр и номер позиции норматива Наименование работ и затрат | Объём | Базисная стоимость за единицу |  |  | Базисная стоимость всего |  |  | Индекс |  | Текущая стоимость всего
| № по смете |  |  | Всего | Осн. з/п | Эксп. | Всего | Осн. з/п | Эксп. | Осн. з/п | Эксп. | Всего | Осн. з/п | Эксп.
[5 empty] | Материал | В т.ч. з/п |  | Материал | В т.ч. з/п | Материал | В т.ч. з/п |  | Материал | В т.ч. з/п
1 | 2 | 3 | 4 | 5 | 6 | 7 | 8 | 9 | 10 | 11 | 12 | 13 | 14 | 15
1 | 1 | ТЕР01-02-055-02 Разработка грунта вручную с креплениями в траншеях шириной до 2 м, глубиной: до 2 м, группа грунтов 2 100 м3 грунта ------------------------ (Районный к-т 40%) | 0,28 (0,8*0,5*70/100) | 1844.26 | 1844.26 |  | 516 | 516 |  | 11.46 |  | 5918 | 5918
Накладные расходы от ФОТ(5918 руб.)4024
Сметная прибыль от ФОТ(5918 руб.)2130
Всего с НР и СП12072
2 | 2 | ТЕР23-01-001-01 Устройство основания под трубопроводы: песчаного 10 м3 основания ------------------------ (Районный к-т 40%) | 0,12 (0,5*24*0,1/10) | 1005.06 | 96,96 ---------- 873,29 | 34,8 ---------- 4,17 | 121 | 12 ---------- 105 | 4 ---------- 1 | 11,46 ---------- 6 | 5,235 ---------- 11,46 | 784 | 133 ---------- 629 | 22 ---------- 6
Накладные расходы от ФОТ(139 руб.)154
Сметная прибыль от ФОТ(139 руб.)99
Всего с НР и СП1037
3 | 3 | ТЕР23-01-008-01 Укладка трубопроводов из бетонных раструбных труб диаметром: 150 мм 100 м трубопровода ------------------------ (Районный к-т 40%) | 0,48 (48/100) | 10906.68 | 728,39 ---------- 9303,33 | 874,95 ---------- 70,64 | 5235 | 350 ---------- 4465 | 420 ---------- 34 | 11,46 ---------- 6,286 | 3,41 ---------- 11,46 | 33510 | 4007 ---------- 28071 | 1432 ---------- 389
Накладные расходы от ФОТ(4396 руб.)4880
Сметная прибыль от ФОТ(4396 руб.)3121
Всего с НР и СП41511
4 | 4 | ТСЦ-403-0401 Трубы бетонные безнапорные диаметром 150 мм м ------------------------ (Районный к-т 40%) | -47.76 | 88.3 | ---------- 88,3 |  | -4217 | ---------- -4217 |  | ---------- 6,447 |  | -27188 | ---------- -27188
5 | 5 | ТСЦ-101-1886 Трубы хризотилцементные напорные ВТ6, диаметр условного прохода 100 мм м ------------------------ (Районный к-т 40%) | 48 | 14.97 | ---------- 14,97 |  | 719 | ---------- 719 |  | ---------- 6,299 |  | 4526 | ---------- 4526
6 | 6 | ТЕРм08-02-148-03 Кабель до 35 кВ в проложенных трубах, блоках и коробах, масса 1 м кабеля: до 3 кг 100 м кабеля ------------------------ (Районный к-т 40%) | 0,48 (48 / 100) | 1217.52 | 259,84 ---------- 65,38 | 892,3 ---------- 91,64 | 584 | 125 ---------- 31 | 428 ---------- 44 | 11,46 ---------- 5,229 | 3,812 ---------- 11,46 | 3226 | 1429 ---------- 164 | 1633 ---------- 504
Накладные расходы от ФОТ(1933 руб.)1566
Сметная прибыль от ФОТ(1933 руб.)1005
Всего с НР и СП5797
7 | 7 | ТЕРм08-02-142-01 Устройство постели при одном кабеле в траншее 100 м кабеля ------------------------ (Районный к-т 40%) | 0,46 (46 / 100) | 1427.57 | 74,26 ---------- 1,06 | 1352,26 ---------- 79,86 | 657 | 34 ---------- 1 | 622 ---------- 37 | 11,46 ---------- 11,453 | 4,944 ---------- 11,46 | 3472 | 391 ---------- 6 | 3075 ---------- 421
Накладные расходы от ФОТ(812 руб.)658
Сметная прибыль от ФОТ(812 руб.)422
Всего с НР и СП4552
8 | 8 | ТЕРм08-02-142-02 На каждый последующий кабель добавлять к расценке 08-02-142-01 100 м кабеля ------------------------ (Районный к-т 40%) | 0,46 (46 / 100) | 415.8 | 27,89 ---------- 0,4 | 387,52 ---------- 22,88 | 191 | 13 | 178 ---------- 11 | 11,46 ---------- 11,4 | 4,944 ---------- 11,46 | 1030 | 147 ---------- 2 | 881 ---------- 121
Накладные расходы от ФОТ(268 руб.)217
Сметная прибыль от ФОТ(268 руб.)139
Всего с НР и СП1386
9 | 9 | ТСЦ-408-0122 Песок природный для строительных работ средний м3 ------------------------ (Районный к-т 40%) | 2,3 (46*0,5*0,1) | 79.39 | ---------- 79,39 |  | 183 | ---------- 183 |  | ---------- 6 |  | 1096 | ---------- 1096
10 | 10 | ТЕРм08-02-145-03 Кабель до 35 кВ, прокладываемый по дну канала без креплений, масса 1 м кабеля: до 3 кг 100 м кабеля ------------------------ (Районный к-т 40%) | 0,92 ((46*2) / 100) | 716.62 | 104,16 ---------- 75,15 | 537,31 ---------- 46,75 | 659 | 96 ---------- 69 | 494 ---------- 43 | 11,46 ---------- 5,004 | 4,222 ---------- 11,46 | 3531 | 1098 ---------- 346 | 2087 ---------- 493
Накладные расходы от ФОТ(1591 руб.)1289
Сметная прибыль от ФОТ(1591 руб.)827
Всего с НР и СП5647
11 | 11 | П-Лист Кабель АВБбШв 4х120 366/1,18/5,07*1,075 м ------------------------ (Районный к-т 40%; (МАТ=МАТ/1,18/5,07*1,075-МАТ)) | 170 | 65.77 | ---------- 65,77 |  | 11181 | ---------- 11181 |  | ---------- 5,07 |  | 56683 | ---------- 56683
12 | 12 | ТЕРм08-02-411-01 Рукав металлический наружным диаметром: до 48 мм 100 м ------------------------ (Районный к-т 40%) | 0,3 (30 / 100) | 2258.78 | 379,89 ---------- 1677,01 | 201,88 ---------- 3,51 | 678 | 114 ---------- 503 | 61 ---------- 1 | 11,46 ---------- 2,894 | 4,179 ---------- 11,46 | 3015 | 1306 ---------- 1456 | 253 ---------- 12
Накладные расходы от ФОТ(1318 руб.)1068
Сметная прибыль от ФОТ(1318 руб.)685
Всего с НР и СП4768
13 | 13 | ТЕРм08-02-148-01 Прокладка кабеля в трубе прим. 100 м кабеля ------------------------ (Районный к-т 40%; МДС 81-37.2004 п.п.3.2.1.Демонтаж оборудования, которое подлежит дальнейшему использованию, со снятием с места установки, необходимой (частичной) разборкой и консервированием с целью длительного или кратковременною хранения ОЗП=0,7; ЭМ=0,7 к расх.; ЗПМ=0,7; МАТ=0 к расх.; ТЗ=0,7; ТЗМ=0,7) | 0,3 (30 / 100) | 398.48 | 97.22 | 301,27 ---------- 33,12 | 120 | 29 | 91 ---------- 10 | 11,46 ---------- 5,06 | 3,623 ---------- 11,46 | 662 | 335 | 327 ---------- 114
Накладные расходы от ФОТ(449 руб.)364
Сметная прибыль от ФОТ(449 руб.)233
Всего с НР и СП1259
14 | 14 | ТЕРм08-02-163-02 Заделка концевая с термоусаживающимися полиэтиленовыми перчатками для 3-4-жильного кабеля с бумажной изоляцией напряжением до 1 кВ, сечение одной жилы: до 120 мм2 1 шт. ------------------------ (Районный к-т 40%) | 4 | 27.86 | 19,38 ---------- 5,78 | 2,7 ---------- 0,15 | 111 | 78 ---------- 22 | 11 ---------- 1 | 11,46 ---------- 7,052 | 4,951 ---------- 11,46 | 1105 | 888 ---------- 163 | 54 ---------- 7
Накладные расходы от ФОТ(895 руб.)725
Сметная прибыль от ФОТ(895 руб.)465
Всего с НР и СП2295
15 | 15 | П-Лист Муфта концевая 870/1,18/5,07*1,075 шт ------------------------ (Районный к-т 40%; (МАТ=МАТ/1,18/5,07*1,075-МАТ)) | 4 | 156.33 | ---------- 156,33 |  | 625 | ---------- 625 |  | ---------- 5,07 |  | 3170 | ---------- 3170
16 | 16 | ТЕР01-02-061-02 Засыпка вручную траншей, пазух котлованов и ям, группа грунтов: 2 100 м3 грунта ------------------------ (Районный к-т 40%) | 0,245 ((28-3,5) / 100) | 849.14 | 849.14 |  | 208 | 208 |  | 11.46 |  | 2384 | 2384
Накладные расходы от ФОТ(2384 руб.)1621
Сметная прибыль от ФОТ(2384 руб.)858
Всего с НР и СП4863
17 | 17 | ТЕРр68-15-4 Ремонт асфальтобетонного покрытия дорог однослойного толщиной: 70 мм площадью ремонта до 25 м2 100 м2 ------------------------ (Районный к-т 40%) | 0,05 ((10*0,5) / 100) | 12531.13 | 772,95 ---------- 11013,42 | 744,75 ---------- 95,7 | 627 | 39 ---------- 551 | 37 ---------- 5 | 11,46 ---------- 6,126 | 4,318 ---------- 11,46 | 3977 | 443 ---------- 3373 | 161 ---------- 55
Накладные расходы от ФОТ(498 руб.)438
Сметная прибыль от ФОТ(498 руб.)239
Всего с НР и СП4654
Итого прямые затраты по смете | [6 empty] | 18198 | 1614 ---------- 14238 | 2346 ---------- 187 |  |  | 100901 | 18479 ---------- 72497 | 9925 ---------- 2122
В том числе (справочно):
фонд оплаты труда (ФОТ) | [6 empty] | 1801 |  |  |  |  | 20601
материалы | [6 empty] | 14238 |  |  |  |  | 72497
эксплуатация машин и механизмов | [6 empty] | 2346 |  |  |  |  | 9925
Накладные расходы | [6 empty] | 1745 |  |  |  |  | 17002
Сметная прибыль | [6 empty] | 1118 |  |  |  |  | 10226
Итоги по смете:
Итого | [6 empty] | 21061 |  |  |  |  | 128129
НДС 18% | [6 empty] | 3791 |  |  |  |  | 23063
ВСЕГО по смете | [6 empty] | 24852 |  |  |  |  | 151192
Составил:______________ (инженер ПТО Коренова Е.А.)
Проверил:______________ ( )
Note on A8: <Наименование стройки>
Note on A11: <Индекс/ЛН локальной сметы>
Note on A13: на <Наименование локальной сметы>,<Наименование объекта>
Note on A24: <Номер позиции по порядку (в актах выполненных работ)>
Note on A78: <Текстовая часть (итоги)>
Note on A91: ______________ (<Составил>)
Note on A93: ______________ (<Проверил>)
Note on B24: <Номер позиции по смете>
Note on C24: <Обоснование (код) позиции> <Примечание> <Наименование (текстовая часть) расценки> <Ед. измерения по расценке> ------------------------ <Обоснование коэффициентов> ------------------------ <Формула расчета стоимости единицы> ------------------------ <Строка задания НР для БИМ>; (<Сумма НР по позиции для БИМ>) <Строка задания СП для БИМ>; (<Сумма СП по позиции для БИМ>)
Note on D16: <Основание>
Note on D24: <Количество всего (физ. объем) по позиции> (<Формула расчета физ. объема>)
Note on E24: <ПЗ по позиции на единицу в базисных ценах с учетом всех к-тов>
Note on F24: <ОЗП по позиции на единицу в базисных ценах с учетом всех к-тов> ---------- <МАТ по позиции на единицу в базисных ценах с учетом всех к-тов>
Note on G24: <ЭММ по позиции на единицу в базисных ценах с учетом всех к-тов> ---------- <ЗПМ по позиции на единицу в базисных ценах с учетом всех к-тов>
Note on H24: <ИТОГО ПЗ на физобъем по позиции в базисных ценах>
Note on H78: <Прямые затраты в базисных ценах (итоги)>
Note on I24: <ИТОГО ОЗП на физобъем по позиции в базисных ценах> ---------- <ИТОГО МАТ на физобъем по позиции в базисных ценах>
Note on I78: <З/п основных рабочих в базисных ценах (итоги)> ---------- <Материалы в базисных ценах (итоги)>
Note on J24: <ИТОГО ЭММ на физобъем по позиции в базисных ценах> ---------- <ИТОГО ЗПМ на физобъем по позиции в базисных ценах>
Note on J78: <Эксплуатация машин в базисных ценах (итоги)> ---------- <З/п машинистов в базисных ценах (итоги)>
Note on K24: <Индекс к позиции на ОЗП> ---------- <Индекс к позиции на МАТ>
Note on L17: <Итого по расчету>
Note on L18: <Итого ТЗ>
Note on L19: <Итого ФОТ>
Note on L24: <Индекс к позиции на ЭМ> ---------- <Индекс к позиции на ЗПМ>
Note on M24: <Общая стоимость ПЗ по позиции для БИМ до начисления НР и СП>
Note on M78: <Прямые затраты (итоги)>
Note on N24: <Общая стоимость ОЗП по позиции для БИМ до начисления НР и СП> ---------- <Общая стоимость МАТ по позиции для БИМ до начисления НР и СП>
Note on N78: <З/п основных рабочих (итоги)> ---------- <Материалы (итоги)>
Note on O24: <Общая стоимость ЭММ по позиции для БИМ до начисления НР и СП> ---------- <Общая стоимость ЗПМ по позиции для БИМ до начисления НР и СП>
Note on O78: <Эксплуатация машин (итоги)> ---------- <З/п машинистов (итоги)>
Note on Q24: <Признак материала - позиции>
Note on R24: <Индекс к позиции на ОЗП>