## Мои данные
Форма 4т
|  | СОГЛАСОВАНО: | [9 empty] | УТВЕРЖДАЮ:
|  | ______________________________ | [9 empty] | ____________________________
|  | " _____ " ________________ 20____ г. | [9 empty] | "______" ______________20____ г.
Реконструкция элктроснабжения жилого м.р. "Баят", РП-4 и в/з "Улалушенский" в Горно-Алтайске (корректироовка участка)
(наименование стройки)
ЛОКАЛЬНАЯ СМЕТА № 02-01-01
(локальный сметный расчет)
на ВЛЗ-10 кВ
(наименование работ и затрат, наименование объекта)
Основание:
[6 empty] | Сметная стоимость |  |  |  |  | 2110927 |  | руб.
[6 empty] | Нормативная трудоемкость |  |  |  |  | 945.28 |  | чел.час
[6 empty] | Средства на оплату труда |  |  |  |  | 149563 |  | руб.
Составлен в базисных и текущих ценах по состоянию на 1 квартал 2014г.
№ п.п. |  | Шифр и номер позиции норматива Наименование работ и затрат | Объём | Базисная стоимость за единицу |  |  | Базисная стоимость всего |  |  | Индекс |  | Текущая стоимость всего
| № по смете |  |  | Всего | Осн. з/п | Эксп. | Всего | Осн. з/п | Эксп. | Осн. з/п | Эксп. | Всего | Осн. з/п | Эксп.
[5 empty] | Материал | В т.ч. з/п |  | Материал | В т.ч. з/п | Материал | В т.ч. з/п |  | Материал | В т.ч. з/п
1 | 2 | 3 | 4 | 5 | 6 | 7 | 8 | 9 | 10 | 11 | 12 | 13 | 14 | 15
Раздел 1. Монтажные работы ВЛЗ-10 кВ
1 | 1 | ТЕР33-04-016-02 Развозка конструкций и материалов опор ВЛ 0,38-10 кВ по трассе одностоечных железобетонных опор 1 опора ------------------------ (Районный к-т 40%) | 83 (48+35) | 51.29 | 4.19 | 47,11 ---------- 7,69 | 4257 | 348 | 3909 ---------- 638 | 11.46 | 5,405 ---------- 11,46 | 25114 | 3982 | 21132 ---------- 7311
Накладные расходы от ФОТ(11293 руб.)10079
Сметная прибыль от ФОТ(11293 руб.)5421
Всего с НР и СП40614
2 | 2 | ТЕР33-04-016-05 Развозка конструкций и материалов опор ВЛ 0,38-10 кВ по трассе материалов оснастки одностоечных опор 1 опора ------------------------ (Районный к-т 40%) | 23 | 13.74 | 2.38 | 11,36 ---------- 2,24 | 316 | 55 | 261 ---------- 52 | 11.46 | 6,142 ---------- 11,46 | 2232 | 627 | 1605 ---------- 590
Накладные расходы от ФОТ(1217 руб.)1086
Сметная прибыль от ФОТ(1217 руб.)584
Всего с НР и СП3902
3 | 3 | ТЕР33-04-016-06 Развозка конструкций и материалов опор ВЛ 0,38-10 кВ по трассе материалов оснастки сложных опор 1 опора ------------------------ (Районный к-т 40%) | 26 | 15.84 | 2.86 | 12,98 ---------- 2,56 | 412 | 74 | 338 ---------- 67 | 11.46 | 6,143 ---------- 11,46 | 2924 | 851 | 2073 ---------- 763
Накладные расходы от ФОТ(1614 руб.)1440
Сметная прибыль от ФОТ(1614 руб.)775
Всего с НР и СП5139
4 | 4 | ТЕР33-04-003-01 Установка железобетонных опор ВЛ 0,38; 6-10 кВ с траверсами без приставок одностоечных 1 опора ------------------------ (Районный к-т 40%) | 23 | 200.9 | 39,21 ---------- 28,22 | 133,46 ---------- 10,68 | 4621 | 902 ---------- 649 | 3070 ---------- 246 | 11,46 ---------- 2,49 | 4,294 ---------- 11,46 | 25133 | 10336 ---------- 1616 | 13181 ---------- 2816
Накладные расходы от ФОТ(13152 руб.)11738
Сметная прибыль от ФОТ(13152 руб.)6313
Всего с НР и СП43184
5 | 5 | ТЕР33-04-003-02 Установка железобетонных опор ВЛ 0,38; 6-10 кВ с траверсами без приставок одностоечных с одним подкосом 1 опора ------------------------ (Районный к-т 40%) | 18 (10+3+5) | 421.71 | 81,51 ---------- 28,22 | 311,99 ---------- 25,47 | 7591 | 1467 ---------- 508 | 5616 ---------- 458 | 11,46 ---------- 2,49 | 4,252 ---------- 11,46 | 41956 | 16813 ---------- 1265 | 23878 ---------- 5253
Накладные расходы от ФОТ(22066 руб.)19694
Сметная прибыль от ФОТ(22066 руб.)10592
Всего с НР и СП72242
6 | 6 | ТЕР33-04-003-03 Установка железобетонных опор ВЛ 0,38; 6-10 кВ с траверсами без приставок одностоечных с двумя подкосами 1 опора ------------------------ (Районный к-т 40%) | 8 | 653.65 | 124,95 ---------- 28,22 | 500,48 ---------- 41,22 | 5229 | 1000 ---------- 225 | 4004 ---------- 330 | 11,46 ---------- 2,49 | 4,234 ---------- 11,46 | 28970 | 11455 ---------- 563 | 16952 ---------- 3779
Накладные расходы от ФОТ(15234 руб.)13596
Сметная прибыль от ФОТ(15234 руб.)7312
Всего с НР и СП49878
7 | 7 | ТЕР33-04-009-06 Подвеска проводов ВЛ 6-10 кВ в населенной местности сечением свыше 35 мм2 с помощью механизмов 1 км линии (3 провода) при 10 опорах ------------------------ (Районный к-т 40%) | 2,06 (2060/1000) | 3160.97 | 633,77 ---------- 335,12 | 2192,08 ---------- 297,65 | 6512 | 1306 ---------- 690 | 4516 ---------- 613 | 11,46 ---------- 2,552 | 5,641 ---------- 11,46 | 42196 | 14962 ---------- 1761 | 25473 ---------- 7027
Накладные расходы от ФОТ(21989 руб.)19625
Сметная прибыль от ФОТ(21989 руб.)10555
Всего с НР и СП72376
8 | 8 | ТЕР33-04-011-01 Подвеска проводов ВЛ 0,38 кВ на переходах через препятствия автомобильные дороги 2 и 3 категории с линиями связи ВЛ 0,38 кВ 1 переход ------------------------ (Районный к-т 40%) | 16 | 119.65 | 77.11 | 42.54 | 1914 | 1234 | 680 | 11.46 | 6.292 | 18422 | 14139 | 4283
Накладные расходы от ФОТ(14139 руб.)12619
Сметная прибыль от ФОТ(14139 руб.)6787
Всего с НР и СП37828
9 | 9 | ТЕР33-04-030-03 Установка разъединителей с помощью механизмов 1 компл. ------------------------ (Районный к-т 40%) | 7 | 234.69 | 94,79 ---------- 1,6 | 138,3 ---------- 10,56 | 1643 | 664 ---------- 11 | 968 ---------- 74 | 11,46 ---------- 6,079 | 4,752 ---------- 11,46 | 12273 | 7604 ---------- 69 | 4600 ---------- 847
Накладные расходы от ФОТ(8451 руб.)7543
Сметная прибыль от ФОТ(8451 руб.)4056
Всего с НР и СП23872
10 | 10 | ТЕР33-04-030-01 Установка разрядников с помощью механизмов 1 компл. ------------------------ (Районный к-т 40%) | 50 | 154.32 | 44,27 ---------- 1,9 | 108,15 ---------- 11,55 | 7716 | 2214 ---------- 94 | 5408 ---------- 578 | 11,46 ---------- 10,715 | 5,495 ---------- 11,46 | 56098 | 25366 ---------- 1018 | 29714 ---------- 6618
Накладные расходы от ФОТ(31984 руб.)28546
Сметная прибыль от ФОТ(31984 руб.)15352
Всего с НР и СП99996
11 | 11 | ТЕРм08-01-080-01 Прибор измерения и защиты, (ОПН) прим. 1 шт. ------------------------ (Районный к-т 40%) | 21 | 25 | 12,66 ---------- 1,5 | 10,84 ---------- 0,64 | 525 | 266 ---------- 31 | 228 ---------- 13 | 11,46 ---------- 5,173 | 4,923 ---------- 11,46 | 4330 | 3046 ---------- 163 | 1121 ---------- 155
Накладные расходы от ФОТ(3201 руб.)2585
Сметная прибыль от ФОТ(3201 руб.)1665
Всего с НР и СП8580
12 | 12 | ТЕРм08-02-471-04 Заземлитель вертикальный из круглой стали диаметром 16 мм 10 шт. ------------------------ (Районный к-т 40%) | 4,9 (49/10) | 713.24 | 90,76 ---------- 565,87 | 56,61 ---------- 2,24 | 3495 | 445 ---------- 2773 | 277 ---------- 11 | 11,46 ---------- 3,581 | 4,61 ---------- 11,46 | 16305 | 5097 ---------- 9929 | 1279 ---------- 126
Накладные расходы от ФОТ(5223 руб.)4218
Сметная прибыль от ФОТ(5223 руб.)2716
Всего с НР и СП23239
Материалы не учтенные расценками
Железобетонные конструкции
Металлоконструкции
13 | 15 | П-Лист ООО "СТПФ" Оголовок ОГs54 2124/1,18/3,35*1,075 шт. ------------------------ (Районный к-т 40%; (МАТ=МАТ/1,18/3,35*1,075-МАТ)) | 26 | 577.61 | ---------- 577,61 |  | 15018 | ---------- 15018 |  | ---------- 3,35 |  | 50310 | ---------- 50310
14 | 16 | П-Лист ООО "СТПФ" Оголовок ОГs58 1600/1,18/3,35*1,075 шт. ------------------------ (Районный к-т 40%; (МАТ=МАТ/1,18/3,35*1,075-МАТ)) | 10 | 435.11 | ---------- 435,11 |  | 4351 | ---------- 4351 |  | ---------- 3,35 |  | 14576 | ---------- 14576
15 | 17 | П-Лист ООО "Карат" Траверса ТМ73 1293/1,18/3,35*1,075 шт. ------------------------ (Районный к-т 40%; (МАТ=МАТ/1,18/3,35*1,075-МАТ)) | 17 | 351.63 | ---------- 351,63 |  | 5978 | ---------- 5978 |  | ---------- 3,35 |  | 20025 | ---------- 20025
16 | 18 | П-Лист ООО "Карат" Траверса ТМs60 606,25/1,18/3,35*1,075 шт. ------------------------ (Районный к-т 40%; (МАТ=МАТ/1,18/3,35*1,075-МАТ)) | 17 | 164.87 | ---------- 164,87 |  | 2803 | ---------- 2803 |  | ---------- 3,35 |  | 9389 | ---------- 9389
17 | 19 | П-Лист ООО "Карат" Накладка ОГ52 146/1,18/3,35*1,075 шт. ------------------------ (Районный к-т 40%; (МАТ=МАТ/1,18/3,35*1,075-МАТ)) | 14 | 39.7 | ---------- 39,7 |  | 556 | ---------- 556 |  | ---------- 3,35 |  | 1862 | ---------- 1862
18 | 20 | П-Лист ООО "Карат" Хомут Х51 156,25/1,18/3,35*1,075 шт. ------------------------ (Районный к-т 40%; (МАТ=МАТ/1,18/3,35*1,075-МАТ)) | 34 | 42.49 | ---------- 42,49 |  | 1445 | ---------- 1445 |  | ---------- 3,35 |  | 4840 | ---------- 4840
19 | 21 | П-Лист ООО "Карат" Кронштейн подкоса 686,25/1,18/3,35*1,075 шт. ------------------------ (Районный к-т 40%; (МАТ=МАТ/1,18/3,35*1,075-МАТ)) | 34 | 186.62 | ---------- 186,62 |  | 6345 | ---------- 6345 |  | ---------- 3,35 |  | 21256 | ---------- 21256
20 | 22 | П-Лист ООО "Карат" Проводник ЗП21 150/1,18/3,35*1,075 м ------------------------ (Районный к-т 40%; (МАТ=МАТ/1,18/3,35*1,075-МАТ)) | 54 | 40.79 | ---------- 40,79 |  | 2203 | ---------- 2203 |  | ---------- 3,35 |  | 7379 | ---------- 7379
21 | 23 | П-Лист ООО"Карат" Крепление изолятора KNsl 210/1,18/3,35*1,075 шт. ------------------------ (Районный к-т 40%; (МАТ=МАТ/1,18/3,35*1,075-МАТ)) | 8 | 57.11 | ---------- 57,11 |  | 457 | ---------- 457 |  | ---------- 3,35 |  | 1530 | ---------- 1530
Арматура
22 | 24 | П-Лист ООО "Карат" Зажим плашечный ответвительный SL 37.2 147/1,18/3,35*1,075 шт. ------------------------ (Районный к-т 40%; (МАТ=МАТ/1,18/3,35*1,075-МАТ)) | 172 | 39.98 | ---------- 39,98 |  | 6877 | ---------- 6877 |  | ---------- 3,35 |  | 23034 | ---------- 23034
23 | 25 | П-Лист ООО "Карат" Кожух защитный для плашечного зажима SР 15 60/1,18/3,35*1,075 шт. ------------------------ (Районный к-т 40%; (МАТ=МАТ/1,18/3,35*1,075-МАТ)) | 172 | 16.32 | ---------- 16,32 |  | 2807 | ---------- 2807 |  | ---------- 3,35 |  | 9402 | ---------- 9402
24 | 26 | П-Лист ООО "Карат" Изолятор штыревой SDI 37 1680/1,18/3,35*1,075 шт. ------------------------ (Районный к-т 40%; (МАТ=МАТ/1,18/3,35*1,075-МАТ)) | 141 | 456.87 | ---------- 456,87 |  | 64419 | ---------- 64419 |  | ---------- 3,35 |  | 215802 | ---------- 215802
25 | 27 | П-Лист ООО "Карат" Вязка спиральная SO 115 200/1,18/3,35*1,075 шт. ------------------------ (Районный к-т 40%; (МАТ=МАТ/1,18/3,35*1,075-МАТ)) | 282 | 54.39 | ---------- 54,39 |  | 15338 | ---------- 15338 |  | ---------- 3,35 |  | 51380 | ---------- 51380
26 | 28 | П-Лист ООО "Карат" Скоба СК-7-А-1 100,07/1,18/3,35*1,075 шт. ------------------------ (Районный к-т 40%; (МАТ=МАТ/1,18/3,35*1,075-МАТ)) | 93 | 27.21 | ---------- 27,21 |  | 2531 | ---------- 2531 |  | ---------- 3,35 |  | 8479 | ---------- 8479
27 | 29 | П-Лист ООО "Карат" Изолятор натяжной SDI 90.150 1425/1,18/3,35*1,075 шт. ------------------------ (Районный к-т 40%; (МАТ=МАТ/1,18/3,35*1,075-МАТ)) | 102 | 387.52 | ---------- 387,52 |  | 39527 | ---------- 39527 |  | ---------- 3,35 |  | 132416 | ---------- 132416
28 | 30 | П-Лист ООО "Карат" Зажим натяжной SО 235 360/1,18/3,35*1,075 шт. ------------------------ (Районный к-т 40%; (МАТ=МАТ/1,18/3,35*1,075-МАТ)) | 93 | 16.32 | ---------- 16,32 |  | 1518 | ---------- 1518 |  | ---------- 3,35 |  | 5083 | ---------- 5083
29 | 31 | П-Лист ООО "Карат" Зажим SL 25.2 390/1,18/3,35*1,075 шт. ------------------------ (Районный к-т 40%; (МАТ=МАТ/1,18/3,35*1,075-МАТ)) | 51 | 106.06 | ---------- 106,06 |  | 5409 | ---------- 5409 |  | ---------- 3,35 |  | 18120 | ---------- 18120
30 | 32 | П-Лист ООО "Карат" Кожух защитный для плашечного зажима SР 16 118,5/1,18/3,35*1,075 шт. ------------------------ (Районный к-т 40%; (МАТ=МАТ/1,18/3,35*1,075-МАТ)) | 51 | 32.23 | ---------- 32,23 |  | 1644 | ---------- 1644 |  | ---------- 3,35 |  | 5506 | ---------- 5506
31 | 33 | П-Лист ООО "Карат" Провода самонесущие изолированные с алюминиевыми жилами марки СИП-3 1х70 75/1.18/3,35*1.075 м ------------------------ (Районный к-т 40%; (МАТ=МАТ/1,18/3,35*1,075-МАТ)) | 5479 | 20.4 | ---------- 20,4 |  | 111772 | ---------- 111772 |  | ---------- 3,35 |  | 374380 | ---------- 374380
32 | 34 | П-Лист ООО "Карат" Провода самонесущие изолированные с алюминиевыми жилами марки СИП-3 1х50 46/1.18/3,35*1.075 м ------------------------ (Районный к-т 40%; (МАТ=МАТ/1,18/3,35*1,075-МАТ)) | 960 | 12.51 | ---------- 12,51 |  | 12010 | ---------- 12010 |  | ---------- 3,35 |  | 40234 | ---------- 40234
Грозозащита
33 | 35 | П-Лист ООО "Карат" Разрядник SDI97 3541,69/1,18/3,35*1,075 шт. ------------------------ (Районный к-т 40%; (МАТ=МАТ/1,18/3,35*1,075-МАТ)) | 50 | 963.15 | ---------- 963,15 |  | 48158 | ---------- 48158 |  | ---------- 3,35 |  | 161327 | ---------- 161327
34 | 36 | П-Лист ООО "Карат" Огранечитель перенапряжения ОПН 1430/1,18/3,35*1,075 шт. ------------------------ (Районный к-т 40%; (МАТ=МАТ/1,18/3,35*1,075-МАТ)) | 21 | 388.88 | ---------- 388,88 |  | 8166 | ---------- 8166 |  | ---------- 3,35 |  | 27358 | ---------- 27358
Элементы разъеденителя
35 | 37 | П-Лист ООО "Карат" Изолятор ШФ-20Г 213/1,18/3,35*1,075 шт. ------------------------ (Районный к-т 40%; (МАТ=МАТ/1,18/3,35*1,075-МАТ)) | 35 | 57.92 | ---------- 57,92 |  | 2027 | ---------- 2027 |  | ---------- 3,35 |  | 6792 | ---------- 6792
36 | 38 | ТСЦ-509-1073 Колпачки полиэтиленовые шт. ------------------------ (Районный к-т 40%) | 35 | 3.34 | ---------- 3,34 |  | 117 | ---------- 117 |  | ---------- 1,422 |  | 166 | ---------- 166
37 | 39 | ТСЦ-509-0449 Зажим петлевой типа ПА-2-1 шт. ------------------------ (Районный к-т 40%) | 35 | 35.11 | ---------- 35,11 |  | 1229 | ---------- 1229 |  | ---------- 3,35 |  | 4117 | ---------- 4117
38 | 40 | П-Лист ООО "Карат" Зажим аппаратный А2А-50-7 138,65/1,18/3,35*1,075 шт. ------------------------ (Районный к-т 40%; (МАТ=МАТ/1,18/3,35*1,075-МАТ)) | 21 | 37.71 | ---------- 37,71 |  | 792 | ---------- 792 |  | ---------- 3,35 |  | 2653 | ---------- 2653
39 | 41 | ТСЦ-502-0266 Провода неизолированные для воздушных линий электропередачи алюминиевые марки А, сечением 50 мм2 т ------------------------ (Районный к-т 40%) | 0,0378 (0,9*42/1000) | 69001 | ---------- 69001 |  | 2608 | ---------- 2608 |  | ---------- 2,153 |  | 5616 | ---------- 5616
40 | 42 | П-Лист ООО "Карат" Проводник ЗП1 169/1,18/3,35*1,075 м ------------------------ (Районный к-т 40%; (МАТ=МАТ/1,18/3,35*1,075-МАТ)) | 28 | 45.96 | ---------- 45,96 |  | 1287 | ---------- 1287 |  | ---------- 3,35 |  | 4311 | ---------- 4311
41 | 43 | П-Лист ООО "Карат" Кронштейн РА 1 829/1,18/3,35*1,075 шт. ------------------------ (Районный к-т 40%; (МАТ=МАТ/1,18/3,35*1,075-МАТ)) | 7 | 225.44 | ---------- 225,44 |  | 1578 | ---------- 1578 |  | ---------- 3,35 |  | 5287 | ---------- 5287
42 | 44 | П-Лист ООО "Карат" Кронштейн РА 2 270/1,18/3,35*1,075 шт. ------------------------ (Районный к-т 40%; (МАТ=МАТ/1,18/3,35*1,075-МАТ)) | 7 | 73.43 | ---------- 73,43 |  | 514 | ---------- 514 |  | ---------- 3,35 |  | 1722 | ---------- 1722
43 | 45 | П-Лист ООО "Карат" Кронштейн РА 4 189/1,18/3,35*1,075 шт. ------------------------ (Районный к-т 40%; (МАТ=МАТ/1,18/3,35*1,075-МАТ)) | 7 | 51.4 | ---------- 51,4 |  | 360 | ---------- 360 |  | ---------- 3,35 |  | 1205 | ---------- 1205
44 | 46 | П-Лист ООО "Карат" Кронштейн РА 5 189/1,18/3,35*1,075 шт. ------------------------ (Районный к-т 40%; (МАТ=МАТ/1,18/3,35*1,075-МАТ)) | 21 | 51.4 | ---------- 51,4 |  | 1079 | ---------- 1079 |  | ---------- 3,35 |  | 3616 | ---------- 3616
45 | 47 | П-Лист ООО "Карат" Кронштейн РА 6 189/1,18/3,35*1,075 шт. ------------------------ (Районный к-т 40%; (МАТ=МАТ/1,18/3,35*1,075-МАТ)) | 14 | 51.4 | ---------- 51,4 |  | 720 | ---------- 720 |  | ---------- 3,35 |  | 2411 | ---------- 2411
46 | 48 | П-Лист ООО "Карат" Хомут Х7 210/1,18/3,35*1,075 шт. ------------------------ (Районный к-т 40%; (МАТ=МАТ/1,18/3,35*1,075-МАТ)) | 21 | 57.11 | ---------- 57,11 |  | 1199 | ---------- 1199 |  | ---------- 3,35 |  | 4018 | ---------- 4018
47 | 49 | П-Лист ООО "Карат" Хомут Х8 211,75/1,18/3,35*1,075 шт. ------------------------ (Районный к-т 40%; (МАТ=МАТ/1,18/3,35*1,075-МАТ)) | 7 | 57.58 | ---------- 57,58 |  | 403 | ---------- 403 |  | ---------- 3,35 |  | 1350 | ---------- 1350
48 | 50 | ТСЦ-101-1714 Болты с гайками и шайбами строительные т ------------------------ (Районный к-т 40%) | 0,00616 ((3,85+1,54+0,77)/1000) | 26351.09 | ---------- 26351,09 |  | 162 | ---------- 162 |  | ---------- 2,618 |  | 425 | ---------- 425
Оборудование
49 | 51 | П-Лист ООО "Карат" Разьеденитель линейный РЛНД-10-400-УЗ 9560/1,18/3,84*1,03*1,012 шт. | 7 | 2257.99 |  |  | 15806 |  |  | ---------- 3,84 |  | 60695
Итого прямые затраты по смете | [6 empty] | 433444 | 9975 ---------- 378388 | 29275 ---------- 3080 |  |  | 1584025 | 114278 ---------- 1263761 | 145291 ---------- 35285
В том числе (справочно):
фонд оплаты труда (ФОТ) | [6 empty] | 13055 |  |  |  |  | 149563
материалы | [6 empty] | 378388 |  |  |  |  | 1263761
эксплуатация машин и механизмов | [6 empty] | 29275 |  |  |  |  | 145291
оборудование | [6 empty] | 15806 |  |  |  |  | 60695
Накладные расходы | [6 empty] | 13634 |  |  |  |  | 132769
Сметная прибыль | [6 empty] | 7870 |  |  |  |  | 72127
Итоги по смете:
Итого Строительные работы | [6 empty] | 229342 |  |  |  |  | 1011275
Итого Монтажные работы | [6 empty] | 209800 |  |  |  |  | 716951
Итого Оборудование | [6 empty] | 15806 |  |  |  |  | 60695
Итого | [6 empty] | 454948 |  |  |  |  | 1788921
НДС 18% | [6 empty] | 81891 |  |  |  |  | 322006
ВСЕГО по смете | [6 empty] | 536839 |  |  |  |  | 2110927
Составил:______________ (В.А.Баженов)
Note on A8: <Наименование стройки>
Note on A11: <Индекс/ЛН локальной сметы>
Note on A13: на <Наименование локальной сметы>,<Наименование объекта>
Note on A24: <Номер позиции по порядку (в актах выполненных работ)>
Note on A118: <Текстовая часть (итоги)>
Note on A135: ______________ (<Составил>)
Note on A137: ______________ (<Проверил>)
Note on B24: <Номер позиции по смете>
Note on C24: <Обоснование (код) позиции> <Примечание> <Наименование (текстовая часть) расценки> <Ед. измерения по расценке> ------------------------ <Обоснование коэффициентов> ------------------------ <Формула расчета стоимости единицы> ------------------------ <Строка задания НР для БИМ>; (<Сумма НР по позиции для БИМ>) <Строка задания СП для БИМ>; (<Сумма СП по позиции для БИМ>)
Note on D16: <Основание>
Note on D24: <Количество всего (физ. объем) по позиции> (<Формула расчета физ. объема>)
Note on E24: <ПЗ по позиции на единицу в базисных ценах с учетом всех к-тов>
Note on F24: <ОЗП по позиции на единицу в базисных ценах с учетом всех к-тов> ---------- <МАТ по позиции на единицу в базисных ценах с учетом всех к-тов>
Note on G24: <ЭММ по позиции на единицу в базисных ценах с учетом всех к-тов> ---------- <ЗПМ по позиции на единицу в базисных ценах с учетом всех к-тов>
Note on H24: <ИТОГО ПЗ на физобъем по позиции в базисных ценах>
Note on H118: <Прямые затраты в базисных ценах (итоги)>
Note on I24: <ИТОГО ОЗП на физобъем по позиции в базисных ценах> ---------- <ИТОГО МАТ на физобъем по позиции в базисных ценах>
Note on I118: <З/п основных рабочих в базисных ценах (итоги)> ---------- <Материалы в базисных ценах (итоги)>
Note on J24: <ИТОГО ЭММ на физобъем по позиции в базисных ценах> ---------- <ИТОГО ЗПМ на физобъем по позиции в базисных ценах>
Note on J118: <Эксплуатация машин в базисных ценах (итоги)> ---------- <З/п машинистов в базисных ценах (итоги)>
Note on K24: <Индекс к позиции на ОЗП> ---------- <Индекс к позиции на МАТ>
Note on L17: <Итого по расчету>
Note on L18: <Итого ТЗ>
Note on L19: <Итого ФОТ>
Note on L24: <Индекс к позиции на ЭМ> ---------- <Индекс к позиции на ЗПМ>
Note on M24: <Общая стоимость ПЗ по позиции для БИМ до начисления НР и СП>
Note on M118: <Прямые затраты (итоги)>
Note on N24: <Общая стоимость ОЗП по позиции для БИМ до начисления НР и СП> ---------- <Общая стоимость МАТ по позиции для БИМ до начисления НР и СП>
Note on N118: <З/п основных рабочих (итоги)> ---------- <Материалы (итоги)>
Note on O24: <Общая стоимость ЭММ по позиции для БИМ до начисления НР и СП> ---------- <Общая стоимость ЗПМ по позиции для БИМ до начисления НР и СП>
Note on O118: <Эксплуатация машин (итоги)> ---------- <З/п машинистов (итоги)>
Note on Q24: <Признак материала - позиции>
Note on R24: <Индекс к позиции на ОЗП>